## Sheet1
Item Number | Part Number | Value | PCB Footprint | Description | Manufacturer | Manufacturer Part Number | Part Reference | Quantity | 备注
1 | A0406400016 | 100nF/16V | C0402 | MLCC,100nF,±10%,16V,X7R,C0402 | Samsung | CL05B104KO | C1,C2,C5,C6,C7,C10,C12,C13,C14,C15,C18,C22,C24,C25,C26,C27,C28,C29,C30,C31,C32,C35,C36,C37,C38,C39,C40,C43,C44,C45,C46,C47,C48,C51,C52,C53,C54,C55,C56,C59,C60,C61,C65,C66,C67,C68,C71,C72,C73,C74,C75,C77,C79,C80,C82,C84,C86,C87,C89,C90,C91,C92,C95,C96,C97,C98,C99,C100,C101,C102,C103,C104,C107,C108,C109,C110,C111,C112,C113,C114,C115,C116,C119,C120,C121,C122,C123,C136,C139,C150,C153,C154,C155,C157,C158,C160,C162,C169,C175,C189,C195,C200,C202,C205,C206,C207,C208,C211,C214,C216,C217,C218,C219,C220,C221,C222,C224,C226,C230,C233,C238,C239,C242,C257,C258,C259,C260,C265,C270,C271,C272 | 131
2 | A0406400002 | 12pF/50V | C0402 | MLCC,12pF,±5%,50V,C0G,C0402 | Samsung | CL05C120JB | C3,C4,C8,C11,C201,C204 | 6
3 | A0406120003 | 22uF/16V-1206 | C1206 | MLCC,22uF,±10%,16V,X5R,C1206 | Samsung | CL31A226KO | C9,C159,C161,C165,C173,C187,C193,C209,C228 | 9 | 替代料：A0406120017
4 | A0406600036 | 10uF/10V-0603 | C0603 | MLCC,10uF,±20%,10V,X5R,C0603 | Samsung | CL10A106MP | C16,C17,C20,C21,C23,C33,C41,C49,C57,C63,C69,C93,C105,C117,C168,C174,C188,C194,C210,C229,C244,C269 | 22
5 | A0406400021 | 1uF/6.3V | C0402 | MLCC,1uF,±10%,6.3V,X5R,C0402 | Samsung | CL05A105KQ | C19,C34,C42,C50,C58,C64,C70,C76,C78,C81,C83,C85,C88,C94,C106,C118,C256 | 17
6 | A0406600031 | 2.2uF/10V-0603 | C0603 | MLCC,2.2uF,±20%,10V,X5R,C0603 | Samsung | CL10A225MP | C124,C127,C134,C137,C140,C143,C146,C245,C246,C273 | 10
7 | A0406600032 | 22uF/6.3V-0603 | C0603 | MLCC,22uF,±20%,6.3V,X5R,C0603 | Samsung | CL10A226MQ | C125,C128,C131,C132,C135,C138,C141,C144,C145,C147,C166,C167,C171,C172,C177,C178,C179,C180,C191,C192,C197,C198,C212,C213,C215,C227,C231,C232,C234,C240,C241,C274 | 32
8 | A0406600038 | 4.7uF/16V-0603 | C0603 | MLCC,4.7uF,±20%,16V,X5R,C0603 | Samsung | CL10A475MO | C130,C164 | 2 | 库存不足时，替代料：A0406600022
9 | A0406400052 | 1nF/50V | C0402 | MLCC,1nF,±10%,50V,X7R,C0402 | Samsung | CL05B102KB | C133,C163,C263,C266 | 4
10 | A0406400035 | 4.7uF/6.3V | C0402 | MLCC,4.7uF 6.3V 0402 | Samsung | CL05A475MQ5NRNC | C149,C151,C152,C199,C203,C223,C225 | 7
11 | A0406400005 | 27pF/50V | C0402 | MLCC,27pF,±5%,50V,C0G,C0402 | Samsung | CL05C270JB | C156 | 1 | 使用电容15PF 50V 0402替代，替代料FA0406400028
12 | A0406400004 | 22pF/50V | C0402 | MLCC,22pF,±5%,50V,C0G,C0402 | Samsung | CL05C220JB | C170,C176,C190,C196 | 4 | 替代料：A0406000127
13 | A0409000004 | 10uF/16V-1206 | TC1206 | 钽电容,10uF,±10%,,16V,ESR:8mr,3.2X1.6 | KEMET | T491A106K016AT7621 | C243,C249,C250,C251,C252,C253,C254,C255 | 8
14 | A0407000002 | 330uF/25V | C1010_8383_6666 | Surface Soild Cap,330uF,±20%,25V,ESR:14mΩ,10x12.6MM | Lelon | OVZ331M1ETR-1013 | C247,C248 | 2
15 | A1512000002 | 3A-12V | F1206 | 3A保险丝，标贴1206 | 金科 | JK-nSMD300L-12 | F1 | 1
16 | A0419000046 | 600R/100MHz-500mA | FB0402 | Bead, 600R±25%@100MHz,500mA,FB0402 | TAI-TECH | FCM1005KF-601T05 | FB1,FB2,FB3,FB4,FB5,FB6,FB7,FB8 | 8
17 | A0501000024 | 2X8_2.54mm | HEAD2X8-100 | 直插双排针2X8_2.54mm |  | 直插双排针2X8_2.54mm | J1,J5,J8 | 3 | 研发寄送库房
18 | A1503000015 | TYPE-C | TYPE-C-USB16-20-126-H-SMD-B | USB TYPE C FEMALE 16P SMT 单排 | 首韩 | TYPE-C16PIN | J2,J6,J11,J13 | 4
19 | A0506000009 | TH243-G60S-W0R01 | BTB2X30-050-F-SMD | 表贴板对板连接器，2x30pin，pitch0.5mm，母头，合高5.0mm | 泰华电子 | TH243-G60S-W0R01 | J3 | 1
20 | A0508000001 | FPC-05F-30PH20 | FPC30-005-0520-75 | 表贴FFC,FPC连接器30pin，pitch0.5mm | 东莞讯普 | FPC-05F-30PH20 | J4 | 1
21 | A1503000022 | PJ35367 | audio-PJ3536-7-197 | 耳机连接器-表贴-四段 | XKB | PJ35367 | J7 | 1
22 |  | Flash-EXT | sop16-75 |  |  |  | J9 | 1 | 研发寄送库房
23 | A1503000028 | 2x15PIN_2P54 | HEAD2X15-100 | 2.54mm双排插针，2x15pin | LEYCONN |  | J10 | 1 | 研发寄送库房
24 | A1503000039 | 10pin 2.54mm | head10-100 | 2.54mm 10pin 直插单排针 |  |  | J12 | 1 | 研发寄送库房
25 | A1503000024 | KH-6X6X8H-ZJ | DSW4-KH-6X6X7H-ZJ | 90度直插按键，四角，带保护壳 | 深圳金航标 | KH-6X6X8H-ZJ | K1 | 1
26 | A1503000031 | TS-KG07U | sw2-061036-025 | 轻触开关6.1mmX3.6mm，标贴 | 东莞汉博 | TS-KG07U | K2 | 1
27 | A1503000029 | SK12D07VG3 | dsw3-087044-047-h | 拨动开关--侧拨--2档，插件 | 首韩科技 | SK12D07VG3 | K3 | 1
28 | A1509000016 | 0.47uH/6.4A | PL0404-028 | 表贴电感，0.47uH，±20%，6.4A，22mΩ，4x4x2mm | Sunlord | WPN4020HR47MT | L1,L2,L3 | 3
29 | A1509000017 | 2.2uH/4.3A | PL0404-028 | 表贴电感，2.2uH，±20%，4.3A，48mΩ，4x4x2mm | Sunlord | WPN4020H2R2MT | L6,L9,L10 | 3
30 | A0414000002 | RED 0603 | LED0603 | 0603 贴片发光二极管 红色 | LITEON |  | LED1 | 1
31 | A0422000001 | YJL2301C | SOT23-3-43 | P MOS,VDS:-20V,ID:-3.4A,RDS:110mΩ,Vgs:-0.62V,SOT23-3 | yangjie | YJL2301C | Q1 | 1
32 | A0412000301 | 2N7002 | SOT23-3-43 | N MOS,Vds:60V Id:340mA Pd:350mW RDS:3Ω@4.5V,200mA,SOT23-3 | yangjie | 2N7002 | Q2 | 1
33 | A0401450081 | 0R | R0402 | Resistor,0Ω,±5%,1/16W,R0402 | Samsung | RC1005J000CS | R1,R2,R3,R4,R5,R6,R8,R10,R12,R13,R14,R15,R16,R17,R25,R26,R27,R28,R29,R30,R33,R34,R47,R50,R51,R52,R55,R64,R77,R79,R81,R83,R85,R87,R89,R91,R92,R93,R94,R95,R96,R97,R98,R99,R100,R101,R102,R103,R104,R105,R106,R107,R108,R109,R110,R111,R112,R113,R114,R115,R116,R117,R118,R119,R120,R121,R122,R123,R124,R125,R126,R127,R128,R148,R179,R180,R181,R182,R183,R184,R208,R217,R219,R220,R221,R233,R245,R263,R265 | 89
34 | A1507000048 | 5.1K/1% | R0402 | Resistor,5.1KΩ,±1%,1/16W,R0402 | 厚声 | 0402WGF0512 | R9,R137,R195 | 3
35 | A0401450066 | 10K | R0402 | Resistor,10KΩ,±5%,1/16W,R0402 | Samsung | RC1005J103CS | R18,R20,R35,R36,R40,R41,R45,R46,R48,R49,R62,R139,R143,R144,R150,R151,R153,R156,R158,R162,R166,R168,R172,R186,R188,R189,R190,R191,R193,R194,R197,R199,R200,R201,R203,R204,R205,R206,R207,R223,R252,R262 | 42
36 | A0401000029 | 200R/1% | R0402 | Resistor,200Ω,±1%,1/16W,R0402 | SUP | RR1005(0402)L2000FT | R19,R42,R44,R56,R67 | 5
37 | A0401610019 | 0R-0603 | R0603 | Resistor,0Ω,±5%,1/10W,R0603 | Samsung | RC1608J000CS | R21,R32,R135,R142,R154,R160,R164,R222,R267 | 9
38 | A0401450075 | 4.7K | R0402 | Resistor,4.7KΩ,±5%,1/16W,R0402 | Samsung | RC1005J472CS | R23,R209,R234,R235,R236,R237,R238,R239,R240,R241,R242,R243 | 12
39 | A0401250007 | 0R-1206 | R1206 | Resistor,0Ω,±5%,1/4W,R1206 | Samsung | RC3216J000CS | R24,R60,R210,R212,R214,R218 | 6
40 | A0401410043 | 2K/1% | R0402 | Resistor,2KΩ,±1%,1/16W,R0402 | Samsung | RC1005F202CS | R31 | 1
41 | A0401410005 | 4.99K/1% | R0402 | Resistor,4.99KΩ,±1%,1/16W,R0402 | Samsung | RC1005F4991CS | R37,R146 | 2
42 | A1507000052 | 2.49K/1% | R0402 | Resistor,2.49KΩ,±1%,1/16W,R0402 | 厚声 | 0402WGF2491 | R38 | 1
43 | A0401410119 | 30K/1% | R0402 | Resistor,30K,±1%,1/16W,R0402 | SUP | RR1005L303FT | R39,R43 | 2
44 | A0401410113 | 1K/1% | R0402 | Resistor,1KΩ,±1%,1/16W,R0402 | Samsung | RC1005F102CS | R68,R69 | 2
45 | A0401410042 | 240R/1% | R0402 | Resistor,240Ω,±1%,1/16W,R0402 | Samsung | RC1005F241CS | R61,R63 | 2
46 | A0401410054 | 100R/1% | R0402 | Resistor,100Ω,±1%,1/16W,R0402 | Samsung | RC1005F101CS | R66,R70,R71,R72,R73,R74,R75,R76,R78,R80,R82,R84,R86,R88,R90,R129,R130,R131,R132,R133,R134,R141,R253,R254,R255,R256,R257,R258,R259,R260,R261 | 31
47 | A1507000038 | 10.2K/1% | R0402 | Resistor,10.2KΩ,±1%,1/16W,R0402 | 厚声 | 0402WGF1022 | R136,R140,R155,R163,R167,R177,R187 | 7
48 | A1507000040 | 23.2K/1% | R0402 | Resistor,23.2KΩ,±1%,1/16W,R0402 | 厚声 | 0402WGF2322 | R138,R161,R165,R185 | 4
49 | A0401410031 | 4.22K/1% | R0402 | Resistor,4.22KΩ,±1%,1/16W,R0402 | Samsung | RC1005F4221CS | R147 | 1
50 | A0401410128 | 200K/1% | R0402 | Resistor,200KΩ,±1%,1/16W,R0402 | Samsung |  | R149,R175,R176,R266 | 4
51 | A1507000034 | 66.5K/1% | R0402 | Resistor,66.5KΩ,±1%,1/16W,R0402 | 厚声 | 0402WGF6652 | R152,R174 | 2
52 | A0401410070 | 22.6K/1% | R0402 | Resistor,22.6KΩ,±1%,1/16W,R0402 | Samsung | RC1005F2262CS | R157,R159,R178 | 3
53 | A1507000055 | 450K/1% | R0402 | Resistor,450KΩ,±1%,1/16W,R0402 | 厚声 | 0402WGF4503 | R169 | 1
54 | A0401410048 | 100K/1% | R0402 | Resistor,100KΩ,±1%,1/16W,R0402 | Samsung | RC1005F104CS | R170,R192,R224 | 3
55 | A0401410115 | 12K/1% | R0402 | Resistor,12KΩ,±1%,1/16W,R0402 | Samsung | RC1005F123CS | R202 | 1
56 | A0401000030 | 56.2K/1% | R0402 | Resistor,56.2KΩ,±1%,1/16W,R0402 | Samsung | RC1005F5622CS | R211,R215 | 2
57 | A0401410117 | 20K/1% | R0402 | Resistor,20KΩ,±1%,1/16W,R0402 | Samsung | RC1005F203CS | R230,R244 | 2
58 | A0509000001 | KF1027B-02P-G00-ON-01B | sw4-100-060050-035 | 拨码开关2位，2.54mm管脚间距 | 慈溪市凯峰电子 | KF1027B-02P-G00-ON-01B | SW1 | 1
59 | A1508000002 | ESD5B5.0ST1G | SOD523-2-28 | TVS,Bidirectional,Vrwm:5V,Cj:32pF | ON | ESD5B5.0ST1G | TVS1,TVS2,TVS3,TVS4,TVS5,TVS6,TVS7,TVS8,TVS9,TVS10,TVS11,TVS12,TVS13,TVS14 | 14
60 |  | K230-USIP | BBGA390-065-1313-020 | K230 USIP 13X13 | CANAAN | K230-USIP | U1 | 1 | 研发寄送库房
61 | A0412000337 | TLV75801PDRVR | DFN6-065-0202-008-N | LDO,Vin:1.5-6.0V,Vout:ADJ,Iout:500mA,Vdrop:130mV,2mm × 2mm WSON-6 | TI | TLV75801PDRVR | U2,U8,U9,U12,U13,U14,U15,U29 | 8
62 | A1502000067 | DIO7002AST5 | SOT23-5-36 | 负载开关5.5V,2.5A Low Loss Power Distribution Switch | dioo | DIO7002AST5 | U3,U6 | 2
63 | A0507000001 | TF-01A | CARD-MICRO-SD-9-80 | Micro SD 卡座，T-Flash卡座 | 韩国韩荣 | TF-01A | U4 | 1 | 替代料：A0507000002
64 | A0421000033 | MSM381ACT001 | MIC4-028019-010 |  |  |  | U7 | 1
65 | A0412000414 | TPS74801DRC | DFN10-050-0303-010-N | LDO,Vin: 0.8-5.5V,Vout:0.8-3.6V,Iout:1.5A,Vdrop:60mV,DFN10 | TI | TPS74801DRC | U11 | 1
66 | A1502000046 | SGM4574YUQN12G | qfn12-040-018018-006 | 4路双向电平转换 | SGMicro | SGM4574YUQN12G | U16,U25 | 2
67 | A1502000061 | SY8003EDFC | QFN8-050-0202-008-N | Buck DCDC,Vin: 2.7V-5.5V,Iout:3A,1MHz, DFN2X2 | silergy | SY8003EDFC | U17,U20,U21 | 3
68 | A1502000060 | SY8876DFC | dfn8-050-0202-006 | Buck DCDC,Vin: 2.7V-6.5V,Iout:6A,1.2MHz, DFN2X2 | silergy | SY8876DFC | U18 | 1
69 | A0412000073 | PRTR5V0U2X | SOT143-4-48 | dual rail ESD,Vrwm:5.5V,Cj:1.5pF,SOT143B | Nexperia | PRTR5V0U2X | U22,U23,U24,U31,U32,U33 | 6
70 | A0412000281 | FT2232HQ | QFN64-050-0909-010-N | USB（2.0） to UART / FIFO | FTDI | FT2232HQ | U26 | 1
71 | A0412000420 | TPS628681A | QFN9-050-025015-010 | Buck DCDC，Vin：2.4V-5.5V，Vout:0.4V-1.675V，IIC调压 | TI | TPS628681A | U27,U28 | 2
72 | A1502000045 | KLM4G1FETE-B041 | bga153-050-011010-008 | eMMC_V5.1 32Gb | SAMSUNG | KLM4G1FETE-B041 | U30 | 1
73 | A1502000047 | NT6CL128M32DM-H0 | bga178-080065-120115-008 | Commercial Mobile LPDDR3 4Gb / 8Gb(DDP) SDRAM | nanya | NT6CL128M32DM-H0 | U5 | 1
74 | A0416000029 | 32.768KHZ | X2-3215-008 | Crystal,32.768KHZ-12.5PF-10PPM-SMD-2P | EPSON | X1A000141000500 | Y1 | 1
75 | A0416000040 | 24MHz-3225 | X4-3225-007 | Crystal,24MHz-12pF-10ppm-SMD-4P YSX321SL系列 | YXC | X322524MOB4SI | Y3 | 1
76 | A0416000001 | 12MHz | X4-2520-010 | Crystal,12MHz,±15PPM,12pF,2.5x2.0MM | Hosonic | E2SB12E00000HE | Y5 | 1 | 替代料：A0416000028
77 |  | K230-DEMO-BOARD裸板 |  | K230-DEMO-BOARD-GERBER | 特创 |  |  | 1

## BOM备注
| A0401410096 | 5.62K/1% | R0402 | Resistor,5.62KΩ,±1%,1/16W,R0402 | Samsung | RC1005F5621CS | R211,R215 | 2 |  | A0401000030 | 5.62K修改为56.2K | 20230314
| A0401000030 | 56.2K/1% | R0402 | Resistor,56.2KΩ,±1%,1/16W,R0402 | Samsung | RC1005F5622CS | R211,R215 | 2
| A0406400016 | 100nF/16V | C0402 | MLCC,100nF,±10%,16V,X7R,C0402 | Samsung | CL05B104KO | C1,C2,C5,C6,C7,C10,C12,C13,C14,C15,C18,C22,C24,C25,C26,C27,C28,C29,C30,C31,C32,C35,C36,C37,C38,C39,C40,C43,C44,C45,C46,C47,C48,C51,C52,C53,C54,C55,C56,C59,C60,C61,C65,C66,C67,C68,C71,C72,C73,C74,C75,C77,C79,C80,C82,C84,C86,C87,C89,C90,C92,C95,C96,C97,C98,C99,C100,C101,C102,C103,C104,C107,C108,C109,C110,C111,C112,C113,C114,C115,C116,C119,C120,C121,C122,C123,C136,C139,C150,C153,C154,C157,C158,C160,C162,C169,C175,C183,C189,C195,C200,C202,C205,C206,C207,C208,C211,C214,C216,C217,C218,C219,C220,C221,C222,C224,C226,C230,C233,C235,C237,C238,C239,C242,C257,C258,C259,C260,C265 | 129 | 增加C136,去掉C261
| A0406400052 | 1nF/50V | C0402 | MLCC,1nF,±10%,50V,X7R,C0402 | Samsung | CL05B102KB | C133,C163,C263,C266 | 4 | 去掉C262 |  | 类似这种，需要把器件在原理图中删除，再重新添加，不能直接使用。否则出BOM不变化，还会导出来。
| A0401410113 | 1K/1% | R0402 | Resistor,1KΩ,±1%,1/16W,R0402 | Samsung | RC1005F102CS | R66,R67,R68,R69 | 4 | 删掉了R57,R58
22 |  | Flash-EXT | sop16-75 |  |  |  | J9 | 1 | 研发寄送工厂：两种型号，各45片，焊接时不区分型号 |  | 本次焊接
63 | A0507000001 | TF-01A | CARD-MICRO-SD-9-80 | Micro SD 卡座，T-Flash卡座 | 韩国韩荣 | TF-01A | U4 | 1 | 替代料：A0507000002 |  |  | 2023-04-19
DEMO-BOARD-BOM是平头哥项目，没有任何改变