## Sheet1
Item Number | Part Number | Part Reference | Description | Value | Manufacturer Part Number | Manufacturer | PCB Footprint | Quantity | Substitutes | 备注
1 | A0406400016 | C1 C5 C6 C12 C13 C14 C15 C18 C22 C24 C25 C26 C27 C28 C29 C30 C31 C32 C35 C36 C37 C38 C39 C40 C43 C44 C45 C46 C47 C48 C51 C52 C53 C54 C55 C56 C59 C60 C61 C62 C65 C66 C67 C68 C71 C72 C73 C74 C75 C77 C79 C80 C82 C84 C86 C87 C89 C90 C93 C94 C95 C96 C97 C98 C99 C100 C101 C102 C105 C106 C107 C108 C109 C110 C111 C112 C113 C114 C117 C118 C119 C120 C121 C122 C123 C139 C150 C153 C154 C155 C156 C157 C158 C160 C162 C200 C202 C205 C206 C207 C208 C216 C217 C218 C219 C220 C221 C222 C224 C226 C238 C242 C257 C258 C259 C260 C261 C263 C266 C272 C273 C274 C275 C276 C277 C280 C281 C282 C283 C284 C285 C286 C287 C288 C289 C290 C291 C292 C293 C294 C295 C298 C299 C300 C301 C302 C308 C309 C310 C311 C312 C315 C316 C318 C324 C326 C330 C333 C335 C336 C342 C344 C346 C348 C349 C351 C353 C357 C359 C361 C365 C367 C368 C376 C377 C381 C396 C399 C400 | MLCC 100nF ±10% 16V X7R C0402 | 100nF/16V | CL05B104KO | Samsung | C0402 | 179
2 | A0406120003 | C2 C9 C159 C161 C397 C398 | MLCC 22uF ±10% 16V X5R C1206 | 22uF/16V-1206 | CL31A226KO | Samsung | C1206 | 6 | A0406120017
3 | A0406400002 | C3 C4 C8 C11 C201 C204 | MLCC 12pF ±5% 50V C0G C0402 | 12pF/50V | CL05C120JB | Samsung | C0402 | 6
4 | A0406600036 | C7 C16 C17 C20 C21 C23 C33 C41 C49 C57 C63 C69 C91 C103 C115 C244 C264 C269 C278 C296 C303 C304 C341 C343 C345 C347 C350 C352 C354 C358 C360 C362 C366 C375 C379 C395 | MLCC 10uF ±20% 10V X5R C0603 | 10uF/10V-0603 | CL10A106MP | Samsung | C0603 | 36
5 | A0406400052 | C10 C262 C305 C306 C307 | MLCC 1nF ±10% 50V X7R C0402 | 1nF/50V | CL05B102KB | Samsung | C0402 | 5
6 | A0406400021 | C19 C34 C42 C50 C58 C64 C70 C76 C78 C81 C83 C85 C88 C92 C104 C116 C256 C265 C279 C297 C313 | MLCC 1uF ±10% 6.3V X5R C0402 | 1uF/6.3V | CL05A105KQ | Samsung | C0402 | 21
7 | A0406600031 | C127 C370 C401 | MLCC 2.2uF ±20% 10V X5R C0603 | 2.2uF/10V-0603 | CL10A225MP | Samsung | C0603 | 3
8 | A0406600032 | C128 C145 C227 C317 C319 C321 C322 C325 C327 C329 C331 C369 C378 C380 C403 C404 | MLCC 22uF ±20% 6.3V X5R C0603 | 22uF/6.3V-0603 | CL10A226MQ | Samsung | C0603 | 16
9 | A0406400035 | C149 C151 C152 C199 C203 C223 C225 | MLCC 4.7uF 6.3V 0402 | 4.7uF/6.3V | CL05A475MQ5NRNC | Samsung | C0402 | 7
10 | A0407000002 | C247 C248 | Surface Soild Cap 330uF ±20% 25V ESR:14mΩ 10x12.6MM | 330uF/25V | OVZ331M1ETR-1013 | Lelon | C1010_8383_6666 | 2
11 | A0409000004 | C249 C250 C251 C252 C253 C254 | 钽电容 10uF ±10% 16V ESR:8mr 3.2X1.6 | 10uF/16V-1206 | T491A106K016AT7621 | KEMET | TC1206 | 6
12 | A0406400005 | C314 | MLCC 27pF ±5% 50V C0G C0402 | 27pF/50V | CL05C270JB | Samsung | C0402 | 1
13 | A0406400004 | C320 C323 C328 C332 C382 | MLCC 22pF ±5% 50V C0G C0402 | 22pF/50V | CL05C220JB | Samsung | C0402 | 5 | A0406000127
14 | A0406600020 | C337 C338 C339 C340 | MLCC 2.2uF ±20% 16V X7R C0603 | 2.2uF/16V-0603 | CL10B225KO | Samsung | C0603 | 4 | A0406600031
15 | A0406800014 | C371 C372 C373 C374 | MLCC 47uF ±20% 6.3V X5R C0805 | 47uF/6.3V-0805 | CL10A476MA8NRN | Samsung | C0805 | 4
16 | A1501000002 | C383 | MLCC 22uF ±20% 16V X5R C0805 | 22uF/16V-0805 | CL21A226MOYNNW | Samsung | C0805 | 1 | A0406000025
17 | A1512000002 | F1 | 3A保险丝 标贴1206 | 3A-12V | JK-nSMD300L-12 | 金科 | F1206 | 1
18 | A0419000046 | FB1 FB4 FB5 FB7 FB8 FB19 FB26 FB27 FB29 | Bead 600R±25%@100MHz 500mA FB0402 | 600R/100MHz-500mA | FCM1005KF-601T05 | TAI-TECH | FB0402 | 9
19 | A0419000005 | FB31 FB32 | Bead 30±25%Ω@100MHz DCR:0.015Ω I:4A FB1206 | 30R/4A | MBY321611T-300Y-N | A0419000066 | FB1206 | 2 |  | 样品
20 | A0501000024 | J1 J5 J8 | 直插双排针2X8_2.54mm | 2X8_2.54mm | 直插双排针2X8_2.54mm |  | HEAD2X8-100 | 3
21 | A1503000015 | J2 J6 J11 J13 | USB TYPE C FEMALE 16P SMT 单排 | TYPE-C | TYPE-C16PIN | 首韩 | TYPE-C-USB16-20-126-H-SMD-B | 4 |  | 研发提供
22 | A0506000009 | J3 | 表贴板对板连接器 2x30pin pitch0.5mm 母头 合高5.0mm | TH243-G60S-W0R01 | TH243-G60S-W0R01 | 泰华电子 | BTB2X30-050-F-SMD | 1 |  | 研发提供
23 | A0508000001 | J4 | 表贴FFC FPC连接器30pin pitch0.5mm | FPC-05F-30PH20 | FPC-05F-30PH20 | 东莞讯普 | FPC30-005-0520-75 | 1 | A1503000004
24 | A1503000022 | J7 | 耳机连接器-表贴-四段 | PJ35367 | PJ35367 | XKB | audio-PJ3536-7-197 | 1
25 |  | J9 |  | Flash-EXT |  |  | sop16-75 | 1 |  | 缺料焊接
26 | A1503000039 | J12 | 2.54mm 10pin 直插单排针 | 10pin 2.54mm |  |  | head10-100 | 1 |  | 已入库
27 |  | J18 J19 |  | 2P-SMD-1.25 |  |  | CON2-075053-036 | 2 |  | 研发提供
29 | A0501000018 | J20 J21 | 直插单排针3_ 2.54mm | 3_ 2.54mm | 直插单排针3_ 2.54mm |  | HEAD3-100 | 2 |  | 10pin裁剪
30 | A1503000024 | K1 | 90度直插按键 四角 带保护壳 | KH-6X6X8H-ZJ | KH-6X6X8H-ZJ | 深圳金航标 | DSW4-KH-6X6X7H-ZJ | 1
31 | A1503000031 | K2 | 轻触开关6.1mmX3.6mm 标贴 | TS-KG07U | TS-KG07U | 东莞汉博 | sw2-061036-025 | 1
32 | A1503000029 | K4 | 拨动开关--侧拨--2档 插件 | SK12D07VG3 | SK12D07VG3 | 首韩科技 | dsw3-087044-047-h | 1
33 | A0419000042 | L4 L11 | Inductor 2.2uH ±20% 2.6A 120mΩ 2.5x2.0x1.0MM | 2.2uH/2.6A | VLS252010HBX-2R2M-1 | TDK | PL02_502-01 | 2
34 | A0419000025 | L5 | Magnetic shield wound inductor 2.2uH ±20% DRC:40.7mΩ Idc:4.6A 5.4x5.1x2.0MM | 2.2uH/4.6A | SPM5020T-2R2M-LR | TDK | PL0505-030 | 1 |  | 采购
35 | A0419000055 | L7 L12 | Inductor 1.5uH ±20% 2.7A 94mΩ 2.5x2.0x1.0MM | 1.5uH/2.7A | VLS252010HBX-1R5M-1 | TDK | PL0303-017a | 2
36 | A0414000002 | LED1 | 0603 贴片发光二极管 红色 | RED 0603 |  | LITEON | LED0603 | 1
37 | A0422000001 | Q1 | P MOS VDS:-20V ID:-3.4A RDS:110mΩ Vgs:-0.62V SOT23-3 | YJL2301C | YJL2301C | yangjie | SOT23-3-43 | 1
38 | A0412000301 | Q2 | N MOS Vds:60V Id:340mA Pd:350mW RDS:3Ω@4.5V 200mA SOT23-3 | 2N7002 | 2N7002 | yangjie | SOT23-3-43 | 1
39 | A1504000006 | Q5 | P MOS VDS:-30V ID:-4.1A RDS:65mΩ SOT23-3 | YJL3407AL | YJL3407AL | yangjie | SOT23-3-43 | 1
40 | A0401450081 | R1 R2 R3 R4 R5 R6 R8 R10 R12 R13 R14 R15 R16 R17 R22 R25 R26 R27 R28 R29 R30 R33 R34 R47 R50 R51 R52 R55 R63 R64 R67 R68 R76 R77 R78 R79 R81 R82 R83 R84 R85 R86 R87 R89 R90 R91 R92 R93 R94 R95 R96 R97 R98 R99 R100 R101 R102 R103 R104 R105 R106 R107 R108 R109 R110 R111 R112 R113 R114 R115 R116 R117 R118 R119 R120 R121 R122 R123 R124 R125 R126 R127 R128 R141 R144 R179 R180 R181 R182 R183 R184 R208 R221 R245 R279 R290 | Resistor 0Ω ±5% 1/16W R0402 | 0R | RC1005J000CS | Samsung | R0402 | 96
41 | A1507000048 | R9 R23 R195 | Resistor 5.1KΩ ±1% 1/16W R0402 | 5.1K/1% | 0402WGF0512 | 厚声 | R0402 | 3
42 | A0401610019 | R11 R287 | Resistor 0Ω ±5% 1/10W R0603 | 0R-0603 | RC1608J000CS | Samsung | R0603 | 2
43 | A0401450066 | R18 R20 R35 R40 R41 R45 R46 R48 R49 R62 R80 R131 R132 R143 R162 R188 R189 R190 R191 R193 R194 R197 R199 R200 R201 R203 R204 R205 R206 R207 R223 R252 R262 R265 R272 R273 R274 R293 R301 R304 | Resistor 10KΩ ±5% 1/16W R0402 | 10K | RC1005J103CS | Samsung | R0402 | 40
44 | A0401000029 | R19 R42 R44 R56 | Resistor 200Ω ±1% 1/16W R0402 | 200R/1% | RR1005(0402)L2000FT | SUP | R0402 | 4
45 | A0401410043 | R31 | Resistor 2KΩ ±1% 1/16W R0402 | 2K/1% | RC1005F202CS | Samsung | R0402 | 1
46 | A0401410119 | R39 R43 | Resistor 30K ±1% 1/16W R0402 | 30K/1% | RR1005L303FT | SUP | R0402 | 2
47 | A0401410113 | R57 R58 | Resistor 1KΩ ±1% 1/16W R0402 | 1K/1% | RC1005F102CS | Samsung | R0402 | 2
48 | A0401410042 | R61 R66 R69 | Resistor 240Ω ±1% 1/16W R0402 | 240R/1% | RC1005F241CS | Samsung | R0402 | 3
49 | A0401450043 | R134 | Resistor 1MΩ ±5% 1/16W R0402 | 1M | RC1005J105CS | Samsung | R0402 | 1
50 | A0401410128 | R137 | Resistor 200KΩ ±1% 1/16W R0402 | 200K/1% |  | Samsung | R0402 | 1
51 | A0401450075 | R146 R209 R234 R235 R236 R237 R238 R239 R240 R241 R242 R243 R284 | Resistor 4.7KΩ ±5% 1/16W R0402 | 4.7K | RC1005J472CS | Samsung | R0402 | 13
52 | A0401410048 | R177 R271 R285 | Resistor 100KΩ ±1% 1/16W R0402 | 100K/1% | RC1005F104CS | Samsung | R0402 | 3
53 | A0401410117 | R178 R286 | Resistor 20KΩ ±1% 1/16W R0402 | 20K/1% | RC1005F203CS | Samsung | R0402 | 2
54 | A0401410115 | R202 | Resistor 12KΩ ±1% 1/16W R0402 | 12K/1% | RC1005F123CS | Samsung | R0402 | 1 | A0401410059
55 | A0401410069 | R266 R269 R296 | Resistor 30KΩ ±1% 1/16W R0402 | 30K/1% | RC1005F303CS | Samsung | R0402 | 3 | A0401410119
56 | A0401410114 | R267 R294 | Resistor 10KΩ ±1% 1/16W R0402 | 10K/1% | RC1005F103CS | Samsung | R0402 | 2
57 | A0401410067 | R268 | Resistor 15KΩ ±1% 1/16W R0402 | 15K/1% | RC1005J153CS | Samsung | R0402 | 1 |  | 采购
58 | A1507000055 | R270 | Resistor 450KΩ ±1% 1/16W R0402 | 450K/1% | 0402WGF4503 | 厚声 | R0402 | 1
59 | A0401410095 | R275 | Resistor 13.7KΩ ±1% 1/16W R0402 | 13.7K/1% | RC1005F1372CS | Samsung | R0402 | 1
60 | A0401410080 | R276 | Resistor 16.5KΩ ±1% 1/16W R0402 | 16.5K/1% | RC1005F1652CS | Samsung | R0402 | 1 |  | 采购
61 | A0401450065 | R303 | Resistor 1KΩ ±5% 1/16W R0402 | 1K | RC1005J102CS | Samsung | R0402 | 1
62 | A0401850009 | R305 R307 R308 | Resistor 0Ω ±5% 1/8W R0805 | 0R-0805 | RC2012J000CS | Samsung | R0805 | 3
63 | A0401650001 | R309 R310 R311 R312 | Resistor 0Ω ±5% 1/10W R0603 | 0R-0603 | RC1608J000CS | 深圳市美隆电子有限公司 | R0603 | 4 |  | 采购
64 | A0509000001 | SW1 | 拨码开关2位 2.54mm管脚间距 | KF1027B-02P-G00-ON-01B | KF1027B-02P-G00-ON-01B | 慈溪市凯峰电子 | sw4-100-060050-035 | 1 | A1503000032
65 | A1508000002 | TVS1 TVS2 TVS3 TVS4 TVS5 TVS6 TVS7 TVS8 TVS9 TVS10 TVS11 TVS12 TVS13 TVS14 | TVS Bidirectional Vrwm:5V Cj:32pF | ESD5B5.0ST1G | ESD5B5.0ST1G | ON | SOD523-2-28 | 14
66 |  | U1 | K230 USIP 13X13 | K230-USIP | K230-USIP | CANAAN | BBGA390-065-1313-020 | 1 |  | 研发提供
67 | A1502000067 | U3 U6 | 负载开关5.5V 2.5A Low Loss Power Distribution Switch | DIO7002AST5 | DIO7002AST5 | dioo | SOT23-5-36 | 2
68 | A0507000001 | U4 | Micro SD 卡座 T-Flash卡座 | TF-01A | TF-01A | 韩国韩荣 | CARD-MICRO-SD-9-80 | 1 | A1503000013
69 |  | U16 |  | HT6818SQER |  |  | QFN20-050-0404-008-N | 1 |  | 研发提供
70 | A0412000073 | U22 U23 U24 U31 U32 U33 | dual rail ESD Vrwm:5.5V Cj:1.5pF SOT143B | PRTR5V0U2X | PRTR5V0U2X | Nexperia | SOT143-4-48 | 6
71 | A1502000046 | U25 U34 U36 | 4路双向电平转换 | SGM4574YUQN12G | SGM4574YUQN12G | SGMicro | qfn12-040-018018-006 | 3
72 | A0412000281 | U26 | USB（2.0） to UART / FIFO | FT2232HQ | FT2232HQ | FTDI | QFN64-050-0909-010-N | 1
73 |  | U29 |  | MSM381ACT001 |  |  | MIC4-028019-010 | 1 |  | 研发提供
74 | A1502000045 | U30 | eMMC_V5.1 32Gb | KLM4G1FETE-B041 | KLM4G1FETE-B041 | SAMSUNG | bga153-050-011010-008 | 1
75 | A0412000337 | U9 U37 | LDO Vin:1.5-6.0V Vout:ADJ Iout:500mA Vdrop:130mV 2mm × 2mm WSON-6 | TLV75801PDRVR | TLV75801PDRVR | TI | DFN6-065-0202-008-N | 2
76 |  | U35 |  | RY1314 |  |  | QFN24-050-0404-010-N | 1 |  | 研发提供
77 | A1502000061 | U38 | Buck DCDC Vin: 2.7V-5.5V Iout:3A 1MHz DFN2X2 | SY8003EDFC | SY8003EDFC | silergy | QFN8-050-0202-008-N | 1 | A1502000062
78 | A0412000380 | U39 | LDO Vin:5.5V Vout:3.3v Iout:500mA SOT23-5 | RT9013-33GB | RT9013-33GB | RICHTEK | SOT23-5-57 | 1
79 |  | U5 U7 |  | LP4-1Gb-X16-SDP |  |  | BGA200-080065-1510-009 | 2 |  | 研发提供
81 | A0416000029 | Y1 | Crystal 32.768KHZ-12.5PF-10PPM-SMD-2P | 32.768KHZ | X1A000141000500 | EPSON | X2-3215-008 | 1
82 | A0416000040 | Y3 | Crystal 24MHz-12pF-10ppm-SMD-4P YSX321SL系列 | 24MHz-3225 | X322524MOB4SI | YXC | X4-3225-007 | 1
83 | A0416000001 | Y5 | Crystal 12MHz ±15PPM 12pF 2.5x2.0MM | 12MHz | E2SB12E00000HE | Hosonic | X4-2520-010 | 1 |  | 采购