## 版权申明
版权所有 © 北京嘉楠捷思信息技术有限公司 2023。保留一切权利。
非经本公司书面许可，任何单位和个人不得擅自摘抄、复制本文档内容的部分或全部，并不得以任何形式传播。
商标声明
嘉楠和其他嘉楠商标均为北京嘉楠捷思信息技术有限公司的商标。
本文档提及的其他所有商标或注册商标，由各自的所有人拥有。
注意
您购买的产品、服务或特性等应受嘉楠公司商业合同和条款的约束，本文档中描述的全部或部分产品、服务或特性可能不在您的购买或使用范围之内。除非合同另有约定，嘉楠公司对本文档内容不做任何明示或默示的声明或保证。
由于产品版本升级或其他原因，本文档内容会不定期进行更新。除非另有约定，本文档仅作为使用指导，本文档中的所有陈述、信息和建议不构成任何明示或暗示的担保。

## 资料修订
Revision Record 修订记录
Date 日期 | Revision Version 修订版本 | Change Description 修改描述
2023.03.23 | V0.1 | 第一次临时版本发布
2023.05.24 | V1.0 | 第一次正式版本发布
2024.03.22 | V1.1 | 修改DDR部分错误描述
2024.08.22 | V1.2 | 添加K230和K230D比对信息

## 0.说明
PINOUT各子表格功能说明：
1. 管脚信息表中描述芯片管脚编号，功能说明，以及对应管脚的配置寄存器等信息。 2. 功能信号表中描述功能信号，以及功能复用对应的芯片管脚。 3. 管脚控制寄存器描述管脚对应的寄存器地址，功能复用关系配置，驱动能力配置，以及上下拉电阻等配置。 4. 管脚默认状态描述芯片上电期间和上电后复位撤销后的管脚默认状态。
管脚类型说明
I | 输入信号。
IPD | 输入信号，内部下拉。
IPU | 输入信号，内部上拉。
IS | 输入信号，带施密特触发器。
ISPD | 输入信号，带施密特触发器，内部下拉。
ISPU | 输入信号，带施密特触发器，内部上垃。
O | 输出信号。
OOD | 输出，漏极开路。
I/O | 双向输入/输出信号。
ISCUD/O | 双向输入/输出信号,带施密特触发器，可控内部上拉和下拉。
ICUD/O | 双向输入/输出信号,可控内部上拉和下拉。
IPD/O | 双向，输入下拉。
IPU/O | 双向，输入上拉。
ISPU/O | 双向，输入上拉，带施密特触发器。
ISPD/O | 双向，输入下拉，带施密特触发器。
IPD/OOD | 双向，输入下拉，输出漏极开路。
IPU/OOD | 双向，输入上拉，输出漏极开路。
IS/O | 双向，输入带施密特触发器。
IS/OOD | 双向，输入带施密特触发器，输出漏极开路。
CIN | Crystal Oscillator，晶振输入。
COUT | Crystal Oscillator，晶振驱动输出。
P | 电源。
G | 地。

## 1.K230&K230D管脚信息表
K230 Pin Number | K230D Pin Number | Pin Name | Power Supply | IO Type | DIR | Function Description
[6 empty] | Function Number | Signal Name | Description
— | A1 | — | — | — | — | — | — | —
A2 | B8 | USB0_DP | AVDD3P3_USB | USB | IO | — | USB0_DP | USB2.0 Port0, Data Positive
A3 | — | USB1_VBUS | AVDD3P3_USB | USB | IO | — | USB1_VBUS | USB2.0 Port1 USB 5-V Signal,Must be connected to 5V by a 30KΩ 1% accuracy resisitor.
A4 | — | USB1_DN | AVDD3P3_USB | USB | IO | — | USB1_DN | USB2.0 Port1, Data negative
A5 | B14 | MMC0_CLK | VDD3P3_SD/VDD1P8 | MMC | O | — | MMC0_CLK | MMC0 CLK signal
A6 | C11 | MMC0_RST_N | VDD3P3_SD/VDD1P8 | MMC | O | — | MMC0_RST_N | MMC0 reset signal
A7 | B10 | MMC0_D5 | VDD3P3_SD/VDD1P8 | MMC | IO | — | MMC0_D5 | MMC0 data5
A8 | B15 | CLK24M_XOUT | VDD1P8 | LVCMOS18 | COUT | — | CLK24M_XOUT | OSC_24M_OUT for SOC, 1.8V
A9 | C13 | TEST_EN | VDD1P8 | LVCMOS18 | I | — | TEST_EN | Test Mode select Pin
A10 | E14 | INT2 | AVDD1P8_LDO | PMU | I | — | INT2 | PMU sub-system input channel2
A11 | — | INT3 | AVDD1P8_LDO | PMU | I | — | INT3 | PMU sub-system input channel3
A12 | D16 | CLK32K768_XOUT | AVDD1P8_RTC | LVCMOS18 | COUT | — | CLK32K768_XOUT | OSC_32K768_OUT for PMU sub-system, 1.8V
A13 | — | VSS | — | — | G | — | VSS | GND
A14 | — | DDR_DQ19_DQB3 | VDDIO_DDR | DDR | IO | 1 | DDR_DQ19_DQB3 | Data Input/Output:LP3-DQ19;LP4-DQB3
A15 | — | DDR_DQS2N_DQSB0N | VDDIO_DDR | DDR | IO | 1 | DDR_DQS2N_DQSB0N | Read Strobe:LP3-DQS2N;LP4-DQSB0N
A16 | — | VSS | — | — | G | — | VSS | GND
A17 | — | DDR_DQ20_DQB4 | VDDIO_DDR | DDR | IO | 1 | DDR_DQ20_DQB4 | Data Input/Output:LP3-DQ20;LP4-DQB4
A18 | — | DDR_DQS0N_DQSB1N | VDDIO_DDR | DDR | IO | 1 | DDR_DQS0N_DQSB1N | Read Strobe:LP3-DQS0N;LP4-DQSB1N
A19 | — | VSS | — | — | G | — | VSS | GND
A20 | A16 | NC | — | — | — | — | — | —
B1 | B6 | ADC_2 | AVDD1P8_ADC | ADC | I | — | ADC_2 | ADC Channel2
B2 | A8 | USB0_DN | AVDD3P3_USB | USB | IO | — | USB0_DN | USB2.0 Port0, Data negative
B3 | — | USB1_ID | AVDD3P3_USB | USB | IO | — | USB1_ID | USB2.0 Port1, ID pin
B4 | — | USB1_DP | AVDD3P3_USB | USB | IO | — | USB1_DP | USB2.0 Port1, Data Positive
B5 | A11 | MMC0_D2 | VDD3P3_SD/VDD1P8 | MMC | IO | — | MMC0_D2 | MMC0 data2
B6 | C10 | MMC0_STROBE | VDD3P3_SD/VDD1P8 | MMC | I | — | MMC0_STROBE | MMC0 Strobe signal
B7 | B11 | MMC0_D6 | VDD3P3_SD/VDD1P8 | MMC | IO | — | MMC0_D6 | MMC0 data6
B8 | A15 | CLK24M_XIN | VDD1P8 | LVCMOS18 | CIN | — | CLK24M_XIN | OSC_24M_IN for SOC, 1.8V
B9 | C12 | RSTN | VDD1P8 | LVCMOS18 | I | — | RSTN | Universal Reset
B10 | D14 | INT1 | AVDD1P8_LDO | PMU | I | — | INT1 | PMU sub-system input channel1
B11 | F13 | OUT0 | AVDD1P8_LDO | PMU | O | — | OUT0 | PMU sub-system output channel0
B12 | D15 | CLK32K768_XIN | AVDD1P8_RTC | LVCMOS18 | CIN | — | CLK32K768_XIN | OSC_32K768_IN for PMU sub-system, 1.8V
B13 | B16 | VSS | — | — | G | — | VSS | GND
B14 | — | DDR_DQ18_DQB2 | VDDIO_DDR | DDR | IO | — | DDR_DQ18_DQB2 | Data Input/Output:LP3-DQ18;LP4-DQB2
B15 | — | DDR_DQS2P_DQSB0P | VDDIO_DDR | DDR | IO | — | DDR_DQS2P_DQSB0P | Read Strobe:LP3-DQS2P;LP4-DQSB0P
B16 | — | DDR_DQ21_DQB5 | VDDIO_DDR | DDR | IO | — | DDR_DQ21_DQB5 | Data Input/Output:LP3-DQ21;LP4-DQB5
B17 | — | DDR_DQ23_DQB7 | VDDIO_DDR | DDR | IO | — | DDR_DQ23_DQB7 | Data Input/Output:LP3-DQ23;LP4-DQB7
B18 | — | DDR_DQS0P_DQSB1P | VDDIO_DDR | DDR | IO | — | DDR_DQS0P_DQSB1P | Read Strobe:LP3-DQS0P;LP4-DQSB1P
B19 | — | DDR_DQ6_DQB9 | VDDIO_DDR | DDR | IO | — | DDR_DQ6_DQB9 | Data Input/Output:LP3-DQ6;LP4-DQB9
B20 | — | VSS | — | — | G | — | VSS | GND
C1 | — | ADC_4 | AVDD1P8_ADC | ADC | I | — | ADC_4 | ADC Channel4
C2 | A7 | ADC_0 | AVDD1P8_ADC | ADC | I | — | ADC_0 | ADC Channel0
C3 | B7 | USB0_VBUS | AVDD3P3_USB | USB | IO | — | USB0_VBUS | USB2.0 Port0 USB 5-V Signal,Must be connected to 5V by a 30KΩ 1% accuracy resisitor.
C4 | — | USB1_TXRTUNE | AVDD3P3_USB | USB | IO | — | USB1_TXRTUNE | USB2.0 Port1 Transmitter Resistor Tune Pin,Must be connected to GND by a 200Ω 1% accuracy resisitor.
C5 | A10 | MMC0_D1 | VDD3P3_SD/VDD1P8 | MMC | IO | — | MMC0_D1 | MMC0 data1
C6 | A13 | MMC0_D3 | VDD3P3_SD/VDD1P8 | MMC | IO | — | MMC0_D3 | MMC0 data3
C7 | B12 | MMC0_D7 | VDD3P3_SD/VDD1P8 | MMC | IO | — | MMC0_D7 | MMC0 data7
C8 | C14 | GPIO0 | VDD1P8 | LVCMOS18 | IO | 1 | GPIO0 | GPIO0
[6 empty] | 2 | BOOT0 | BOOT Controling selection signal
[6 empty] | 3 | - | -
[6 empty] | 4 | - | -
[6 empty] | 5 | - | -
C9 | C15 | GPIO1 | VDD1P8 | LVCMOS18 | IO | 1 | GPIO1 | GPIO1
[6 empty] | 2 | BOOT1 | BOOT Controling selection signal
[6 empty] | 3 | - | -
[6 empty] | 4 | - | -
[6 empty] | 5 | - | -
C10 | C16 | INT0 | AVDD1P8_LDO | PMU | I | — | INT0 | PMU sub-system input channel0
C11 | E13 | OUT1 | AVDD1P8_LDO | PMU | O | — | OUT1 | PMU sub-system output channel1
C12 | F14 | INT4 | AVDD1P8_LDO | PMU | I | — | INT4 | PMU sub-system input channel4
C13 | C4 | VSS | — | — | G | — | VSS | GND
C14 | — | DDR_DQ16_DQB0 | VDDIO_DDR | DDR | IO | — | DDR_DQ16_DQB0 | Data Input/Output:LP3-DQ16;LP4-DQB0
C15 | — | DDR_DM2_DMIB0 | VDDIO_DDR | DDR | IO | — | DDR_DM2_DMIB0 | Data Mask Inversion:LP3-DM2;LP4-DMIB0
C16 | — | DDR_DQ22_DQB6 | VDDIO_DDR | DDR | IO | — | DDR_DQ22_DQB6 | Data Input/Output:LP3-DQ22;LP4-DQB6
C17 | — | DDR_DQ0_DQB15 | VDDIO_DDR | DDR | IO | — | DDR_DQ0_DQB15 | Data Input/Output:LP3-DQ0;LP4-DQB15
C18 | — | DDR_DQ3_DQB12 | VDDIO_DDR | DDR | IO | — | DDR_DQ3_DQB12 | Data Input/Output:LP3-DQ3;LP4-DQB12
C19 | — | DDR_DQ7_DQB8 | VDDIO_DDR | DDR | IO | — | DDR_DQ7_DQB8 | Data Input/Output:LP3-DQ7;LP4-DQB8
C20 | — | DDR_NC | VDDIO_DDR | DDR | IO | — | DDR_NC | LP3-NC;LP4-NC
D1 | — | ADC_5 | AVDD1P8_ADC | ADC | I | — | ADC_5 | ADC Channel5
D2 | A6 | ADC_1 | AVDD1P8_ADC | ADC | I | — | ADC_1 | ADC Channel1
D3 | A9 | USB0_ID | AVDD3P3_USB | USB | IO | — | USB0_ID | USB2.0 Port0, ID pin
D4 | B9 | USB0_TXRTUNE | AVDD3P3_USB | USB | IO | — | USB0_TXRTUNE | USB2.0 Port0 Transmitter Resistor Tune Pin,Must be connected to GND by a 200Ω 1% accuracy resisitor
D5 | A12 | MMC0_D0 | VDD3P3_SD/VDD1P8 | MMC | IO | — | MMC0_D0 | MMC0 data0
D6 | A14 | MMC0_CMD | VDD3P3_SD/VDD1P8 | MMC | IO | — | MMC0_CMD | MMC0 command signal
D7 | B13 | MMC0_D4 | VDD3P3_SD/VDD1P8 | MMC | IO | — | MMC0_D4 | MMC0 data4
D8 | — | ANA_TS_VTEST | — | — | O | — | VTEST | T sensor reference voltage output
D9 | C5 | VSS | — | — | G | — | VSS | GND
D10 | C8 | VSS | — | — | G | — | VSS | GND
D11 | D6 | VSS | — | — | G | — | VSS | GND
D12 | — | INT5 | AVDD1P8_LDO | PMU | I | 1 | INT5 | PMU sub-system input channel5
D13 | D7 | VSS | — | — | G | — | VSS | GND
D14 | — | DDR_DQ17_DQB1 | VDDIO_DDR | DDR | IO | — | DDR_DQ17_DQB1 | Data Input/Output:LP3-DQ17;LP4-DQB1
D15 | — | VSS | — | — | G | — | VSS | GND
D16 | — | DDR_DQ1_DQB14 | VDDIO_DDR | DDR | IO | — | DDR_DQ1_DQB14 | Data Input/Output:LP3-DQ1;LP4-DQB14
D17 | — | DDR_DQ2_DQB13 | VDDIO_DDR | DDR | IO | — | DDR_DQ2_DQB13 | Data Input/Output:LP3-DQ2;LP4-DQB13
D18 | — | DDR_DM0_DMIB1 | VDDIO_DDR | DDR | IO | — | DDR_DM0_DMIB1 | Data Mask Inversion:LP3-DM0;LP4-DMIB1
D19 | — | DDR_NC | VDDIO_DDR | DDR | IO | — | DDR_NC | LP3-NC;LP4-NC
D20 | — | DDR_NC | VDDIO_DDR | DDR | IO | — | DDR_NC | LP3-NC;LP4-NC
E1 | B5 | MICPL | AVDD1P8_CODEC | Audio Codec | I | — | MICPL | Left ADC channel input
E2 | A5 | MICNL | AVDD1P8_CODEC | Audio Codec | I | — | MICNL | Left ADC channel input
E3 | A4 | MIC_BIAS | AVDD1P8_CODEC | Audio Codec | O | — | MIC_BIAS | Microphone bias output
E4 | — | VSS | — | — | G | — | VSS | GND
— | — | — | — | — | — | — | — | —
E6 | — | VSS | — | — | G | — | VSS | GND
E7 | D13 | VSS | — | — | G | — | VSS | GND
E8 | E11 | VSS | — | — | G | — | VSS | GND
E9 | C7 | AVDD3P3_USB | — | — | P | — | VDD_3V3 | USB 3.3V analog power supply
E10 | C9 | VDD3P3_SD | — | — | P | — | VDD_3V3 | MMC 3.3V power supply
E11 | D10 | VDD1P8 | — | — | P | — | VDD1P8 | System Function 1.8V power supply
E12 | E12 | VSS | — | — | G | — | VSS | GND
E13 | — | VSS | — | — | G | — | VSS | GND
E14 | — | VSS | — | — | G | — | VSS | GND
E15 | — | VSS | — | — | G | — | VSS | GND
E16 | — | VSS | — | — | G | — | VSS | GND
E17 | — | DDR_DQ5_DQB10 | VDDIO_DDR | DDR | IO | — | DDR_DQ5_DQB10 | Data Input/Output:LP3-DQ5;LP4-DQB10
E18 | — | DDR_DQ4_DQB11 | VDDIO_DDR | DDR | IO | — | DDR_DQ4_DQB11 | Data Input/Output:LP3-DQ4;LP4-DQB11
E19 | — | VSS | — | — | G | — | VSS | GND
E20 | — | DDR_NC_CAB0 | VDD1P1_DDR_IO | DDR | IO | — | DDR_NC_CAB0 | CA BUS:LP3-NC;LP4-CAB0
F1 | A3 | MICPR | AVDD1P8_CODEC | Audio Codec | I | — | MICPR | Right ADC channel input
F2 | B3 | MICNR | AVDD1P8_CODEC | Audio Codec | I | — | MICNR | Right ADC channel input
F3 | B4 | CODEC_VCM | AVDD1P8_CODEC | Audio Codec | O | — | VCM | Reference voltage output
F4 | — | VSS | — | — | G | — | VSS | GND
— | — | — | — | — | — | — | — | —
F6 | — | VSS | — | — | G | — | VSS | GND
F7 | D4 | AVDD1P8_CODEC | — | — | P | — | AVDD1P8_CODEC | Codec 1.8V analog supply
F8 | D5 | AVDD1P8_ADC | — | — | P | — | AVDD1P8_ADC | ADC 1.8V analog supply
F9 | C6 | AVDD1P8_USB | — | — | P | — | AVDD1P8_USB | USB 1.8V VREG analog power supply
F10 | E15 | VSS | — | — | G | — | VSS | GND
F11 | D9 | AVSS | — | — | G | — | AVSS0 | —
F12 | E6 | VDD0P8_CORE | — | — | P | — | VDD0P8_CORE | CORE(include CPU0) power supply
F13 | E8 | VDD1P8 | — | — | P | — | VDD1P8 | System Function 1.8V power supply
F14 | D11 | AVDD1P8_LDO | — | — | P | — | RTC_1V8 | PMU 1.8V LDO power supply
F15 | D12 | AVDD1P8_RTC | — | — | P | — | RTC_1V8 | PMU 1.8V RTC power supply
F16 | E16 | VSS | — | — | G | — | VSS | GND
F17 | — | DDR_NC_CAB4 | VDDIO_DDR | DDR | IO | — | DDR_NC_CAB4 | LP3-NC;LP4-CAB4
F18 | — | DDR_NC | VDDIO_DDR | DDR | IO | — | DDR_NC | LP3-NC;LP4-NC
F19 | — | DDR_NC_CAB5 | VDDIO_DDR | DDR | IO | — | DDR_NC_CAB5 | LP3-NC;LP4-CAB5
F20 | — | DDR_NC_CLKBN | VDDIO_DDR | DDR | IO | — | DDR_NC_CLKBN | LP3-NC;LP4-CLKBN
G1 | A2 | HPOUTL | AVDD1P8_CODEC | Audio Codec | O | — | HPOUTL | Left DAC channel output
G2 | B2 | HPOUTR | AVDD1P8_CODEC | Audio Codec | O | — | HPOUTR | Right DAC channel output
G3 | — | ADC_3 | AVDD1P8_ADC | ADC | I | — | ADC_3 | ADC Channel3
G4 | D3 | GPIO48 | VDDIO_BANK3 | LVCMOS18/33 | IO | 1 | GPIO48 | GPIO48
[6 empty] | 2 | UART4_TXD | UART4 Transmit Data
[6 empty] | 3 | - | -
[6 empty] | 4 | IIC0_SCL | IIC0 Serial Clock
[6 empty] | 5 | - | -
G5 | C3 | GPIO49 | VDDIO_BANK3 | LVCMOS18/33 | IO | 1 | GPIO49 | GPIO49
[6 empty] | 2 | UART4_RXD | UART4 Receive Data
[6 empty] | 3 | - | -
[6 empty] | 4 | IIC0_SDA | IIC0 Serial Data
[6 empty] | 5 | - | -
G6 | F3 | VSS | — | — | G | — | VSS | GND
G7 | E4 | AVSS | — | — | G | — | AVSS0 | —
G8 | E5 | AVSS | — | — | G | — | AVSS0 | —
G9 | E7 | VDD0P8_CORE | — | — | P | — | VDD_CORE_0V8 | CORE(include CPU0) power supply
G10 | E9 | VDD0P8_CORE | — | — | P | — | VDD_CORE_0V8 | CORE(include CPU0) power supply
G11 | D8 | AVDD0P8_PLL | — | — | P | — | AVDD0P8_PLL | SOC PLL analog power supply
G12 | E10 | VDD0P8_CPU | — | — | P | — | VDD_CPU_0V8 | CPU1 power supply
G13 | F8 | VSS | — | — | G | — | VSS | GND
G14 | F10 | VSS | — | — | G | — | VSS | GND
G15 | F12 | VSS | — | — | G | — | VSS | GND
G16 | — | VSS | — | — | G | — | VSS | GND
G17 | — | DDR_NC | VDDIO_DDR | DDR | IO | — | DDR_NC | LP3-NC;LP4-NC
G18 | — | DDR_NC_CAB2 | VDDIO_DDR | DDR | IO | — | DDR_NC_CAB2 | LP3-NC;LP4-CAB2
G19 | — | DDR_NC_CAB1 | VDDIO_DDR | DDR | IO | — | DDR_NC_CAB1 | LP3-NC;LP4-CAB1
G20 | — | DDR_NC_CLKBP | VDDIO_DDR | DDR | IO | — | DDR_NC_CLKBP | LP3-NC;LP4-CLKBP
H1 | — | GPIO42 | VDDIO_BANK3 | LVCMOS18/33 | IO | 1 | GPIO42 | GPIO42
[6 empty] | 2 | UART1_RTS | UART1 Request-to-Send
[6 empty] | 3 | PWM0 | PWM0
[6 empty] | 4 | QSPI1_D2 | QSPI1 Data2
[6 empty] | 5 | - | -
H2 | B1 | GPIO44 | VDDIO_BANK3 | LVCMOS18/33 | IO | 1 | GPIO44 | GPIO44
[6 empty] | 2 | UART2_TXD | UART2 Transmit Data
[6 empty] | 3 | IIC3_SCL | IIC3 Serial Clock
[6 empty] | 4 | - | -
[6 empty] | 5 | - | -
H3 | C2 | GPIO45 | VDDIO_BANK3 | LVCMOS18/33 | IO | 1 | GPIO45 | GPIO45
[6 empty] | 2 | UART2_RXD | UART2 Receive Data
[6 empty] | 3 | IIC3_SDA | IIC3 Serial Data
[6 empty] | 4 | - | -
[6 empty] | 5 | - | -
H4 | — | GPIO46 | VDDIO_BANK3 | LVCMOS18/33 | IO | 1 | GPIO46 | GPIO46
[6 empty] | 2 | UART2_RTS | UART2 Request-to-Send
[6 empty] | 3 | PWM2 | PWM2
[6 empty] | 4 | IIC4_SCL | IIC4 Serial Clock
[6 empty] | 5 | - | -
H5 | — | GPIO47 | VDDIO_BANK3 | LVCMOS18/33 | IO | 1 | GPIO47 | GPIO47
[6 empty] | 2 | UART2_CTS | UART2 Clear To Send
[6 empty] | 3 | PWM3 | PWM3
[6 empty] | 4 | IIC4_SDA | IIC4 Serial Data
[6 empty] | 5 | - | -
H6 | F4 | VDDIO_BANK3 | — | — | P | — | VDD_1V8 | 1.8/3.3V power supply
H7 | G3 | VSS | — | — | G | — | VSS | GND
H8 | F5 | VDD0P8_KPU | — | — | P | — | VDD0P8_KPU | KPU power supply
H9 | F6 | VDD0P8_KPU | — | — | P | — | VDD0P8_KPU | KPU power supply
H10 | F7 | VDD0P8_KPU | — | — | P | — | VDD0P8_KPU | KPU power supply
H11 | G4 | VSS | — | — | G | — | VSS | GND
H12 | F9 | VDD0P8_CPU | — | — | P | — | VDD0P8_CPU | CPU1 power supply
H13 | G8 | VSS | — | — | G | — | VSS | GND
H14 | F11 | VDDIO_DDR | — | — | P | — | VDDIO_DDR | DDR IO power supply:LP3-1V2;LP4-1V1
H15 | G10 | VSS | — | — | G | — | VSS | GND
H16 | — | VSS | — | — | G | — | VSS | GND
H17 | — | DDR_NC_CAB3 | VDDIO_DDR | DDR | IO | — | DDR_NC_CAB3 | CA BUS:LP3-NC;LP4-CAB3
H18 | — | DDR_NC | VDDIO_DDR | DDR | IO | — | DDR_NC | CA BUS:LP3-NC;LP4-NC
H19 | — | DDR_NC | VDDIO_DDR | DDR | IO | — | DDR_NC | LP3-NC;LP4-NC
H20 | G12 | VSS | — | — | G | — | VSS | GND
J1 | C1 | GPIO41 | VDDIO_BANK3 | LVCMOS18/33 | IO | 1 | GPIO41 | GPIO41
[6 empty] | 2 | UART1_RXD | UART1 Receive Data
[6 empty] | 3 | IIC1_SDA | IIC1 Serial Data
[6 empty] | 4 | QSPI1_D1 | QSPI1 Data1
[6 empty] | 5 | - | -
J2 | D2 | GPIO40 | VDDIO_BANK3 | LVCMOS18/33 | IO | 1 | GPIO40 | GPIO40
[6 empty] | 2 | UART1_TXD | UART1 Transmit Data
[6 empty] | 3 | IIC1_SCL | IIC1 Serial Clock
[6 empty] | 4 | QSPI1_D0 | QSPI1 Data0
[6 empty] | 5 | - | -
J3 | D1 | GPIO39 | VDDIO_BANK3 | LVCMOS18/33 | IO | 1 | GPIO39 | GPIO39
[6 empty] | 2 | UART0_RXD | UART0 Receive Data
[6 empty] | 3 | - | -
[6 empty] | 4 | QSPI1_CLK | QSPI1 Clock
[6 empty] | 5 | VSYNC0 | Vertical Synchronization0
J4 | E3 | GPIO38 | VDDIO_BANK3 | LVCMOS18/33 | IO | 1 | GPIO38 | GPIO38
[6 empty] | 2 | UART0_TXD | UART0 Transmit Data
[6 empty] | 3 | - | -
[6 empty] | 4 | QSPI1_CS0 | QSPI1 Chip Select0
[6 empty] | 5 | HSYNC0 | Horizontal Synchronization0
J5 | E2 | GPIO14 | VDDIO_BANK1 | LVCMOS18/33 | IO | 1 | GPIO14 | GPIO14
[6 empty] | 2 | OSPI_CS | OSPI Chip Select
[6 empty] | 3 | - | -
[6 empty] | 4 | QSPI0_CS0 | QSPI0 Chip Select0
[6 empty] | 5 | DO3 | DO3, for jam-link
J6 | — | GPIO43 | VDDIO_BANK3 | LVCMOS18/33 | IO | 1 | GPIO43 | GPIO43
[6 empty] | 2 | UART1_CTS | UART1 Clear To Send
[6 empty] | 3 | PWM1 | PWM1
[6 empty] | 4 | QSPI1_D3 | QSPI1 Data3
[6 empty] | 5 | - | -
J7 | G13 | VSS | — | — | G | — | VSS | GND
J8 | G5 | VDD0P8_KPU | — | — | P | — | VDD0P8_KPU | KPU power supply
J9 | G6 | VDD0P8_KPU | — | — | P | — | VDD0P8_KPU | KPU power supply
J10 | G7 | VDD0P8_KPU | — | — | P | — | VDD0P8_KPU | KPU power supply
J11 | G14 | VSS | — | — | G | — | VSS | GND
J12 | G9 | VDD0P8_CPU | — | — | P | — | VDD0P8_CPU | CPU1 power supply
J13 | G15 | VSS | — | — | G | — | VSS | GND
J14 | G11 | VDDIO_DDR | — | — | P | — | VDDIO_DDR | DDR IO power supply:LP3-1V2;LP4-1V1
J15 | G16 | VSS | — | — | G | — | VSS | GND
J16 | — | DDR_RESET | VDDIO_DDR | DDR | IO | — | DDR_RESET | DDR reset signal
J17 | — | DDR_NC_CKEB1 | VDDIO_DDR | DDR | IO | — | DDR_NC_CKEB1 | LP3-NC;LP4-CKEB1
J18 | — | DDR_NC_CKEB0 | VDDIO_DDR | DDR | IO | — | DDR_NC_CKEB0 | LP3-NC;LP4-CKEB0
J19 | — | DDR_NC_CSB1 | VDDIO_DDR | DDR | IO | — | DDR_NC_CSB1 | LP3-;LP4-CSB1
J20 | — | DDR_NC_CSB0 | VDDIO_DDR | DDR | IO | — | DDR_NC_CSB0 | LP3-;LP4-CSB0
K1 | E1 | GPIO15 | VDDIO_BANK1 | LVCMOS18/33 | IO | 1 | GPIO15 | GPIO15
[6 empty] | 2 | OSPI_CLK | OSPI Clock
[6 empty] | 3 | - | QSPI0 Clock
[6 empty] | 4 | QSPI0_CLK | QSPI0 Clock
[6 empty] | 5 | CO3 | CO3, for jam-link
K2 | F2 | GPIO16 | VDDIO_BANK1 | LVCMOS18/33 | IO | 1 | GPIO16 | GPIO16
[6 empty] | 2 | OSPI_D0 | OSPI Data0
[6 empty] | 3 | QSPI1_CS4 | QSPI1 Chip Select4
[6 empty] | 4 | QSPI0_D0 | QSPI0 Data0
[6 empty] | 5 | CO2 | CO2, for jam-link
K3 |  | VSS | — | — | G | — | VSS | GND
K4 | F1 | GPIO17 | VDDIO_BANK1 | LVCMOS18/33 | IO | 1 | GPIO17 | GPIO17
[6 empty] | 2 | OSPI_D1 | OSPI Data1
[6 empty] | 3 | QSPI1_CS3 | QSPI1 Chip Select3
[6 empty] | 4 | QSPI0_D1 | QSPI0 Data1
[6 empty] | 5 | CO1 | CO1, for jam-link
K5 | G1 | GPIO18 | VDDIO_BANK1 | LVCMOS18/33 | IO | 1 | GPIO18 | GPIO18
[6 empty] | 2 | OSPI_D2 | OSPI Data2
[6 empty] | 3 | QSPI1_CS2 | QSPI1 Chip Select2
[6 empty] | 4 | QSPI0_D2 | QSPI0 Data2
[6 empty] | 5 | CO0 | CO0, for jam-link
K6 | H3 | VSS | — | — | G | — | VSS | GND
K7 | H4 | VDDIO_BANK1 | — | — | P | — | VDDIO3P3_1 | 1.8/3.3V power supply
K8 | H5 | VSS | — | — | G | — | VSS | GND
K9 | H6 | VDD0P8_CORE | — | — | P | — | VDD0P8_CORE | CORE(include CPU0) power supply
K10 | H7 | VSS | — | — | G | — | VSS | GND
K11 | H8 | VDD0P8_CORE | — | — | P | — | VDD0P8_CORE | CORE(include CPU0) power supply
K12 | H9 | VSS | — | — | G | — | VSS | GND
K13 | H10 | VDD0P8_DDR_CORE | — | — | P | — | VDD0P8_DDR_CORE | DDR core power supply
K14 | H13 | VSS | — | — | G | — | VSS | GND
K15 | H12 | VAA_DDR | — | — | P | — | VAA_DDR | DDR PLL(1.8V) power supply
K16 | H15 | VSS | — | — | G | — | VSS | GND
K17 | — | DDR_VREF | VDDIO_DDR | DDR | IO | — | DDR_VREF | DDR Phy Vref value
K18 | J4 | VSS | — | — | G | — | VSS | GND
— | H14 | VDD1P8_DDR_VDD1 | — | — | P | — | VDD1P8_DDR_VDD1 | K230D, SIP LPDDR4-VDD1, 1V8
— | F15 | VDD1P1_DDR_VDD2 | — | — | P | — | VDD1P1_DDR_VDD2 | K230D, SIP LPDDR4-VDD2, 1V1
— | M15 | VDD1P1_DDR_VDD2 | — | — | P | — | VDD1P1_DDR_VDD2 | K230D, SIP LPDDR4-VDD2, 1V1
— | F16 | VDD1P1_DDR_VDDQ | — | — | P | — | VDD1P1_DDR_VDDQ | K230D, SIP LPDDR4-VDDQ, 1V1
— | L16 | VDD1P1_DDR_VDDQ | — | — | P | — | VDD1P1_DDR_VDDQ | K230D, SIP LPDDR4-VDDQ, 1V1
— | J16 | DDR_ZQ | — | — | — | — | DDR_ZQ | The pin should be connected to VDD1P1 by a 240Ω(high-accuracy) resistor
K19 | H16 | DDR_ZN | VDDIO_DDR | DDR | IO | — | DDR_ZN | The pin should be connected to GND by a 240Ω(high-accuracy) resistor
K20 | — | DDR_CA0_NC | VDDIO_DDR | DDR | IO | — | DDR_CA0_NC | LP3-CA0;LP4-NC
L1 | G2 | GPIO19 | VDDIO_BANK1 | LVCMOS18/33 | IO | 1 | GPIO19 | GPIO19
[6 empty] | 2 | OSPI_D3 | OSPI Data3
[6 empty] | 3 | QSPI1_CS1 | QSPI1 Chip Select1
[6 empty] | 4 | QSPI0_D3 | QSPI0 Data3
[6 empty] | 5 | - | -
L2 | H2 | GPIO20 | VDDIO_BANK1 | LVCMOS18/33 | IO | 1 | GPIO20 | GPIO20
[6 empty] | 2 | OSPI_D4 | OSPI Data4
[6 empty] | 3 | QSPI1_CS0 | QSPI1 Chip Select0
[6 empty] | 4 | PULSE_CNTR0 | Pulse Counter0
[6 empty] | 5 | - | -
L3 | H1 | GPIO21 | VDDIO_BANK1 | LVCMOS18/33 | IO | 1 | GPIO21 | GPIO21
[6 empty] | 2 | OSPI_D5 | OSPI Data5
[6 empty] | 3 | QSPI1_CLK | QSPI1 Clock
[6 empty] | 4 | PULSE_CNTR1 | Pulse Counter1
[6 empty] | 5 | - | -
L4 | J1 | GPIO22 | VDDIO_BANK1 | LVCMOS18/33 | IO | 1 | GPIO22 | GPIO22
[6 empty] | 2 | OSPI_D6 | OSPI Data6
[6 empty] | 3 | QSPI1_D0 | QSPI1 Data0
[6 empty] | 4 | PULSE_CNTR2 | Pulse Counter2
[6 empty] | 5 | - | -
L5 | J2 | GPIO23 | VDDIO_BANK1 | LVCMOS18/33 | IO | 1 | GPIO23 | GPIO23
[6 empty] | 2 | OSPI_D7 | OSPI Data7
[6 empty] | 3 | QSPI1_D1 | QSPI1 Data1
[6 empty] | 4 | PULSE_CNTR3 | Pulse Counter3
[6 empty] | 5 | - | -
L6 | J3 | GPIO24 | VDDIO_BANK1 | LVCMOS18/33 | IO | 1 | GPIO24 | GPIO24
[6 empty] | 2 | OSPI_DQS | OSPI Data Strobe
[6 empty] | 3 | QSPI1_D2 | QSPI1 Data2
[6 empty] | 4 | PULSE_CNTR4 | Pulse Counter4
[6 empty] | 5 | - | -
L7 | J5 | VSS | — | — | G | — | VSS | GND
L8 | J7 | VSS | — | — | G | — | VSS | GND
L9 | J6 | VDD0P8_CORE | — | — | P | — | VDD0P8_CORE | CORE(include CPU0) power supply
L10 | J9 | VSS | — | — | G | — | VSS | GND
L11 | J8 | VDD0P8_CORE | — | — | P | — | VDD0P8_CORE | CORE(include CPU0) power supply
L12 | J12 | VSS | — | — | G | — | VSS | GND
L13 | L10 | VDD0P8_DDR_CORE | — | — | P | — | VDD0P8_DDR_CORE | DDR core power supply
L14 | J11 | VDDIO_DDR | — | — | P | — | VDDIO_DDR | DDR IO power supply:LP3-1V2;LP4-1V1
L15 | J13 | VSS | — | — | G | — | VSS | GND
L16 | — | DDR_CA5_CAA1 | VDDIO_DDR | DDR | IO | — | DDR_CA5_CAA1 | CA BUS:LP3-CA5;LP4-CAA1
L17 | — | DDR_CA3_NC | VDDIO_DDR | DDR | IO | — | DDR_CA3_NC | CA BUS:LP3-CA3;LP4-NC
L18 | — | DDR_ODT_NC | VDDIO_DDR | DDR | IO | — | DDR_ODT_NC | LP3-ODT;LP4-NC
L19 | J14 | VSS | — | — | G | — | VSS | GND
L20 | — | DDR_CA1_NC | VDDIO_DDR | DDR | IO | — | DDR_CA1_NC | LP3-CA1;LP4-NC
M1 | K3 | GPIO25 | VDDIO_BANK1 | LVCMOS18/33 | IO | 1 | GPIO25 | GPIO25
[6 empty] | 2 | PWM5 | PWM5
[6 empty] | 3 | QSPI1_D3 | QSPI1 Data3
[6 empty] | 4 | PULSE_CNTR5 | Pulse Counter5
[6 empty] | 5 | - | -
M2 | — | GPIO54 | VDDIO_BANK4 | LVCMOS18/33 | IO | 1 | GPIO54 | GPIO54
[6 empty] | 2 | QSPI0_CS0 | QSPI0 Chip Select0
[6 empty] | 3 | MMC1_CMD | MMC1 Command
[6 empty] | 4 | PWM0 | PWM0
[6 empty] | 5 | - | -
M3 | — | GPIO52 | VDDIO_BANK4 | LVCMOS18/33 | IO | 1 | GPIO52 | GPIO52
[6 empty] | 2 | UART3_RTS | UART3 Request-to-Send
[6 empty] | 3 | PWM4 | PWM4
[6 empty] | 4 | IIC3_SCL | IIC3 Serial Clock
[6 empty] | 5 | - | -
M4 | — | GPIO51 | VDDIO_BANK4 | LVCMOS18/33 | IO | 1 | GPIO51 | GPIO51
[6 empty] | 2 | UART3_RXD | UART3 Receive Data
[6 empty] | 3 | IIC2_SDA | IIC2 Serial Data
[6 empty] | 4 | QSPI0_CS3 | QSPI0 Chip Select3
[6 empty] | 5 | - | -
M5 | — | GPIO50 | VDDIO_BANK4 | LVCMOS18/33 | IO | 1 | GPIO50 | GPIO50
[6 empty] | 2 | UART3_TXD | UART3 Transmit Data
[6 empty] | 3 | IIC2_SCL | IIC2 Serial Clock
[6 empty] | 4 | QSPI0_CS4 | QSPI0 Chip Select4
[6 empty] | 5 | - | -
M6 | J15 | VSS | — | — | G | — | VSS | GND
M7 | K4 | VDDIO_BANK4 | — | — | P | — | VDDIO3P3_4 | 1.8/3.3V power supply
M8 | K5 | VSS | — | — | G | — | VSS | GND
M9 | K6 | VDD0P8_CORE | — | — | P | — | VDD0P8_CORE | CORE(include CPU0) power supply
M10 | K7 | VSS | — | — | G | — | VSS | GND
M11 | K8 | VDD0P8_CORE | — | — | P | — | VDD0P8_CORE | CORE(include CPU0) power supply
M12 | K9 | VSS | — | — | G | — | VSS | GND
M13 | K10 | VDD0P8_DDR_CORE | — | — | P | — | VDD0P8_DDR_CORE | DDR core power supply
M14 | K11 | VDDIO_DDR | — | — | P | — | VDDIO_DDR | DDR IO power supply:LP3-1V2;LP4-1V1
M15 | K12 | VSS | — | — | G | — | VSS | GND
M16 | K13 | VSS | — | — | G | — | VSS | GND
M17 | — | DDR_NC | VDDIO_DDR | DDR | IO | — | DDR_NC | CA BUS:LP3-NC;LP4-NC
M18 | — | DDR_CA8_CAA4 | VDDIO_DDR | DDR | IO | — | DDR_CA8_CAA4 | CA BUS:LP3-CA8;LP4-CAA4
M19 | — | DDR_CA4_CAA0 | VDDIO_DDR | DDR | IO | — | DDR_CA4_CAA0 | CA BUS:LP3-CA4;LP4-CAA0
M20 | — | DDR_CA2_NC | VDDIO_DDR | DDR | IO | — | DDR_CA2_NC | CA BUS:LP3-CA2;LP4-NC
N1 | — | GPIO57 | VDDIO_BANK4 | LVCMOS18/33 | IO | 1 | GPIO57 | GPIO57
[6 empty] | 2 | QSPI0_D1 | QSPI0 Data1
[6 empty] | 3 | MMC1_D1 | MMC1 Data1
[6 empty] | 4 | PWM3 | PWM3
[6 empty] | 5 | - | -
N2 | — | GPIO55 | VDDIO_BANK4 | LVCMOS18/33 | IO | 1 | GPIO55 | GPIO55
[6 empty] | 2 | QSPI0_CLK | QSPI0 Clock
[6 empty] | 3 | MMC1_CLK | MMC1 Clock
[6 empty] | 4 | PWM1 | PWM1
[6 empty] | 5 | - | -
N3 | — | VSS | — | — | G | — | VSS | GND
N4 | — | GPIO53 | VDDIO_BANK4 | LVCMOS18/33 | IO | 1 | GPIO53 | GPIO53
[6 empty] | 2 | UART3_CTS | UART3 Clear To Send
[6 empty] | 3 | PWM5 | PWM5
[6 empty] | 4 | IIC3_SDA | IIC3 Serial Data
[6 empty] | 5 | - | -
N5 | K14 | VSS | — | — | G | — | VSS | GND
N6 | M4 | AVDD0P8_MIPI | — | — | P | — | AVDD0P8_MIPI | MIPI low-voltage analog supply operation
N7 | L4 | AVDD1P8_MIPI | — | — | P | — | AVDD1P8_MIPI | MIPI Analog High Voltage Power Supply
N8 | K15 | VSS | — | — | G | — | VSS | GND
N9 | L6 | VDD0P8_CORE | — | — | P | — | VDD0P8_CORE | CORE(include CPU0) power supply
N10 | K16 | VSS | — | — | G | — | VSS | GND
N11 | L8 | VDD0P8_CORE | — | — | P | — | VDD0P8_CORE | CORE(include CPU0) power supply
N12 | L3 | VSS | — | — | G | — | VSS | GND
N13 | J10 | VDD0P8_DDR_CORE | — | — | P | — | VDD0P8_DDR_CORE | DDR core power supply
N14 | L11 | VDDIO_DDR | — | — | P | — | VDDIO_DDR | DDR IO power supply:LP3-1V2;LP4-1V1
N15 | L5 | VSS | — | — | G | — | VSS | GND
N16 | L7 | VSS | — | — | G | — | VSS | GND
N17 | — | DDR_CKE0_CKEA0 | VDDIO_DDR | DDR | IO | — | DDR_CKE0_CKEA0 | Clock Enable:LP3-CKE0;LP4-CKEA0
N18 | — | DDR_NC | VDDIO_DDR | DDR | IO | — | DDR_NC | CA BUS:LP3-NC;LP4-NC
N19 | — | DDR_CA6_CAA2 | VDDIO_DDR | DDR | IO | — | DDR_CA6_CAA2 | CA BUS:LP3-CA6;LP4-CAA2
N20 | — | DDR_CA7_CAA3 | VDDIO_DDR | DDR | IO | — | DDR_CA7_CAA3 | CA BUS:LP3-CA7;LP4-CAA3
P1 | — | GPIO58 | VDDIO_BANK4 | LVCMOS18/33 | IO | 1 | GPIO58 | GPIO58
[6 empty] | 2 | QSPI0_D2 | QSPI0 Data2
[6 empty] | 3 | MMC1_D2 | MMC1 Data2
[6 empty] | 4 | PWM4 | PWM4
[6 empty] | 5 | - | -
P2 | P4 | GPIO59 | VDDIO_BANK4 | LVCMOS18/33 | IO | 1 | GPIO59 | GPIO59
[6 empty] | 2 | QSPI0_D3 | QSPI0 Data3
[6 empty] | 3 | MMC1_D3 | MMC1 Data3
[6 empty] | 4 | PWM5 | PWM5
[6 empty] | 5 | - | -
P3 | — | GPIO56 | VDDIO_BANK4 | LVCMOS18/33 | IO | 1 | GPIO56 | GPIO56
[6 empty] | 2 | QSPI0_D0 | QSPI0 Data0
[6 empty] | 3 | MMC1_D0 | MMC1 Data0
[6 empty] | 4 | PWM2 | PWM2
[6 empty] | 5 | - | -
P4 | P3 | GPIO61 | VDDIO_BANK4 | LVCMOS18/33 | IO | 1 | GPIO61 | GPIO61
[6 empty] | 2 | PWM1 | PWM1
[6 empty] | 3 | IIC0_SDA | IIC0 Serial Data
[6 empty] | 4 | QSPI0_CS1 | QSPI0 Chip Select1
[6 empty] | 5 | VSYNC1 | Vertical Synchronization1
P5 | N3 | GPIO60 | VDDIO_BANK4 | LVCMOS18/33 | IO | 1 | GPIO60 | GPIO60
[6 empty] | 2 | PWM0 | PWM0
[6 empty] | 3 | IIC0_SCL | IIC0 Serial Clock
[6 empty] | 4 | QSPI0_CS2 | QSPI0 Chip Select2
[6 empty] | 5 | HSYNC1 | Horizontal Synchronization1
P6 | — | VSS | — | — | G | — | VSS | GND
P7 | L9 | VSS | — | — | G | — | VSS | GND
P8 | L12 | VSS | — | — | G | — | VSS | GND
P9 | M8 | VDD0P8_CORE | — | — | P | — | VDD0P8_CORE | CORE(include CPU0) power supply
P10 | L15 | VSS | — | — | G | — | VSS | GND
P11 | M10 | VDD0P8_CORE | — | — | P | — | VDD0P8_CORE | CORE(include CPU0) power supply
P12 | M3 | VSS | — | — | G | — | VSS | GND
P13 | — | VDD0P8_CORE | — | — | P | — | VDD0P8_CORE | CORE(include CPU0) power supply
P14 | M5 | VSS | — | — | G | — | VSS | GND
P15 | M7 | VSS | — | — | G | — | VSS | GND
P16 | — | DDR_DQ14_DQA14 | VDDIO_DDR | DDR | IO | — | DDR_DQ14_DQA14 | Data Input/Output:LP3-DQ14;LP4-DQA14
P17 | — | DDR_DM1_DMIA1 | VDDIO_DDR | DDR | IO | — | DDR_DM1_DMIA1 | Data Mask Inversion:LP3-DM1;LP4-DMIA1
P18 | — | DDR_CKE1_CKEA1 | VDDIO_DDR | DDR | IO | — | DDR_CKE1_CKEA1 | Clock Enable:LP3-CKE1;LP4-CKEA1
P19 | — | DDR_CA9_CAA5 | VDDIO_DDR | DDR | IO | — | DDR_CA9_CAA5 | CA BUS:LP3-CA9;LP4-CAA5
P20 | — | VSS | — | — | G | — | VSS | GND
R1 | K2 | MIPI_RX2_CLK_P | AVDD1P8_MIPI | MIPI | I | — | MIPI_RX2_CLK_P | MIPI CSI PHY Port2, CLK_P
R2 | K1 | MIPI_RX2_CLK_N | AVDD1P8_MIPI | MIPI | I | — | MIPI_RX2_CLK_N | MIPI CSI PHY Port2, CLK_N
R3 | — | VSS | — | — | G | — | VSS | GND
— | — | — | — | — | — | — | — | —
— | — | — | — | — | — | — | — | —
R6 | — | VSS | — | — | G | — | VSS | GND
R7 | M9 | VSS | — | — | G | — | VSS | GND
R8 | N5 | AVDD0P8_MIPI | — | — | P | — | AVDD0P8_MIPI | MIPI low-voltage analog supply operation
R9 | M6 | AVDD1P8_MIPI | — | — | P | — | AVDD1P8_MIPI | MIPI Analog High Voltage Power Supply
R10 | M11 | VSS | — | — | G | — | VSS | GND
R11 | N8 | VDDIO_BANK2 | — | — | P | — | VDDIO3P3_2 | 1.8/3.3V power supply
R12 | M12 | VSS | — | — | G | — | VSS | GND
R13 | N10 | VDDIO_BANK0 | — | — | P | — | VDDIO3P3_0 | 1.8/3.3V power supply
R14 | N4 | VSS | — | — | G | — | VSS | GND
R15 | N11 | VDDIO_BANK5 | — | — | P | — | VDDIO3P3_5 | 1.8/3.3V power supply
R16 | N6 | VSS | — | — | G | — | VSS | GND
R17 | — | DDR_DQ8_DQA8 | VDDIO_DDR | DDR | IO | — | DDR_DQ8_DQA8 | Data Input/Output:LP3-DQ8;LP4-DQA8
R18 | — | DDR_DQ10_DQA10 | VDDIO_DDR | DDR | IO | — | DDR_DQ10_DQA10 | Data Input/Output:LP3-DQ10;LP4-DQA10
R19 | — | DDR_CLKP_CLKAP | VDDIO_DDR | DDR | IO | — | DDR_CLKP_CLKAP | CA BUS:LP3-CLKP;LP4-CLKAP
R20 | — | DDR_CLKN_CLKAN | VDDIO_DDR | DDR | IO | — | DDR_CLKN_CLKAN | CA BUS:LP3-CLKN;LP4-CLKAN
T1 | L2 | MIPI_RX2_D4_N | AVDD1P8_MIPI | MIPI | I | — | MIPI_RX2_D4_N | MIPI CSI PHY Port, DATA4_N
T2 | L1 | MIPI_RX2_D4_P | AVDD1P8_MIPI | MIPI | I | — | MIPI_RX2_D4_P | MIPI CSI PHY Port, DATA4_P
T3 | — | VSS | — | — | G | — | VSS | GND
— | — | — | — | — | — | — | — | —
— | — | — | — | — | — | — | — | —
— | — | — | — | — | — | — | — | —
T7 | N7 | VSS | — | — | G | — | VSS | GND
T8 | — | VSS | — | — | G | — | VSS | GND
T9 | N9 | VSS | — | — | G | — | VSS | GND
T10 | T12 | GPIO36 | VDDIO_BANK2 | LVCMOS18/33 | IO | 1 | GPIO36 | GPIO36
[6 empty] | 2 | IIC3_SCL | IIC3 Serial Clock
[6 empty] | 3 | IIS_D_IN1 | IIS Data Input1
[6 empty] | 4 | PDM_IN2 | PDM Input2
[6 empty] | 5 | UART4_TXD | UART4 Transmit Data
T11 | R11 | GPIO33 | VDDIO_BANK2 | LVCMOS18/33 | IO | 1 | GPIO33 | GPIO33
[6 empty] | 2 | IIC0_SDA | IIC0 Serial Data
[6 empty] | 3 | IIS_WS | IIS Word Select
[6 empty] | 4 | UART3_RXD | UART3 Receive Data
[6 empty] | 5 | - | -
T12 | P12 | GPIO13 | VDDIO_BANK0 | LVCMOS18/33 | IO | 1 | GPIO13 | GPIO13
[6 empty] | 2 | M_CLK1 | Master Clock1, for carema
[6 empty] | 3 | DO2 | DO2, for jam-link
[6 empty] | 4 | - | -
[6 empty] | 5 | - | -
T13 | — | GPIO9 | VDDIO_BANK0 | LVCMOS18/33 | IO | 1 | GPIO9 | GPIO9
[6 empty] | 2 | PWM4 | PWM4
[6 empty] | 3 | UART1_TXD | UART1 Transmit Data
[6 empty] | 4 | IIC1_SCL | IIC1 Serial Clock
[6 empty] | 5 | DI2 | DI2, for jam-link
T14 | L13 | GPIO62 | VDDIO_BANK5 | LVCMOS18/33 | IO | 1 | GPIO62 | GPIO62
[6 empty] | 2 | M_CLK2 | Master Clock2, for carema
[6 empty] | 3 | UART3_DE | UART3 Driver output enable
[6 empty] | 4 | - | -
[6 empty] | 5 | - | -
T15 | N12 | VSS | — | — | G | — | VSS | GND
T16 | — | DDR_DQ30_DQA1 | VDDIO_DDR | DDR | IO | — | DDR_DQ30_DQA1 | Data Input/Output:LP3-DQ30;LP4-DQA1
T17 | — | DDR_DQ15_DQA15 | VDDIO_DDR | DDR | IO | — | DDR_DQ15_DQA15 | Data Input/Output:LP3-DQ15;LP4-DQA15
T18 | — | DDR_DQ9_DQA9 | VDDIO_DDR | DDR | IO | — | DDR_DQ9_DQA9 | Data Input/Output:LP3-DQ9;LP4-DQA9
T19 | — | DDR_CS1_CSA1 | VDDIO_DDR | DDR | IO | — | DDR_CS1_CSA1 | LP3-CS1;LP4-CSA1
T20 | — | DDR_CS0_CSA0 | VDDIO_DDR | DDR | IO | — | DDR_CS0_CSA0 | LP3-CS0;LP4-CSA0
U1 | M1 | MIPI_RX2_D5_P | AVDD1P8_MIPI | MIPI | I | — | MIPI_RX2_D5_P | MIPI CSI PHY Port, DATA5_P
U2 | M2 | MIPI_RX2_D5_N | AVDD1P8_MIPI | MIPI | I | — | MIPI_RX2_D5_N | MIPI CSI PHY Port, DATA5_N
U3 | — | VSS | — | — | G | — | VSS | GND
— | — | — | — | — | — | — | — | —
— | — | — | — | — | — | — | — | —
U6 | P5 | MIPI_ATB | AVDD1P8_MIPI | MIPI | I | — | MIPI_ATB | Analog test bus pin,if not used it could be floating
U7 | P6 | MIPI_REXT | AVDD1P8_MIPI | MIPI | I | — | MIPI_REXT | Must be connected 200Ω 1% accuracy resisitor
U8 | P7 | VSS | — | — | G | — | VSS | GND
U9 | T15 | GPIO34 | VDDIO_BANK2 | LVCMOS18/33 | IO | 1 | GPIO34 | GPIO34
[6 empty] | 2 | IIC1_SCL | IIC1 Serial Clock
[6 empty] | 3 | IIS_D_IN0 | IIS Data Input0
[6 empty] | 4 | PDM_IN3 | PDM Input3
[6 empty] | 5 | UART3_RTS | UART3 Request to Send
U10 | R12 | GPIO32 | VDDIO_BANK2 | LVCMOS18/33 | IO | 1 | GPIO32 | GPIO32
[6 empty] | 2 | IIC0_SCL | IIC0 Serial Clock
[6 empty] | 3 | IIS_CLK | IIS Clock
[6 empty] | 4 | UART3_TXD | UART3 Transmit Data
[6 empty] | 5 | - | -
U11 | P11 | GPIO26 | VDDIO_BANK2 | LVCMOS18/33 | IO | 1 | GPIO26 | GPIO26
[6 empty] | 2 | MMC1_CLK | MMC1 Clock
[6 empty] | 3 | - | -
[6 empty] | 4 | PDM_CLK | PDM Clock
[6 empty] | 5 | - | -
U12 | N16 | GPIO8 | VDDIO_BANK0 | LVCMOS18/33 | IO | 1 | GPIO8 | GPIO8
[6 empty] | 2 | PWM3 | PWM3
[6 empty] | 3 | IIC4_SDA | IIC4 Serial Data
[6 empty] | 4 | - | -
[6 empty] | 5 | DI1 | DI1, for jam-link
U13 | P15 | GPIO10 | VDDIO_BANK0 | LVCMOS18/33 | IO | 1 | GPIO10 | GPIO10
[6 empty] | 2 | 3D_CTRL_IN | 3D Control Input
[6 empty] | 3 | UART1_RXD | UART1 Receive Data
[6 empty] | 4 | IIC1_SDA | IIC1 Serial Data
[6 empty] | 5 | DI3 | DI3, for jam-link
U14 | M14 | GPIO5 | VDDIO_BANK0 | LVCMOS18/33 | IO | 1 | GPIO5 | GPIO5
[6 empty] | 2 | JTAG_TMS | JTAG_TMS
[6 empty] | 3 | PULSE_CNTR3 | Pulse Counter3
[6 empty] | 4 | UART2_TXD | UART2 Transmit Data
[6 empty] | 5 | - | -
U15 | M13 | GPIO63 | VDDIO_BANK5 | LVCMOS18/33 | IO | 1 | GPIO63 | GPIO63
[6 empty] | 2 | M_CLK3 | Master Clock3, for carema
[6 empty] | 3 | UART3_RE | UART3 Receiver output enable
[6 empty] | 4 | - | -
[6 empty] | 5 | - | -
U16 | — | DDR_DQ31_DQA0 | VDDIO_DDR | DDR | IO | — | DDR_DQ31_DQA0 | Data Input/Output:LP3-DQ31;LP4-DQA0
U17 | — | DDR_DQ24_DQA7 | VDDIO_DDR | DDR | IO | — | DDR_DQ24_DQA7 | Data Input/Output:LP3-DQ24;LP4-DQA7
U18 | — | DDR_DQ13_DQA13 | VDDIO_DDR | DDR | IO | — | DDR_DQ13_DQA13 | Data Input/Output:LP3-DQ13;LP4-DQA13
U19 | — | VSS | — | — | G | — | VSS | GND
U20 | — | DDR_DQ11_DQA11 | VDDIO_DDR | DDR | IO | — | DDR_DQ11_DQA11 | Data Input/Output:LP3-DQ11;LP4-DQA11
V1 | N1 | MIPI_RX0_D1_N | AVDD1P8_MIPI | MIPI | I | — | MIPI_RX0_D1_N | MIPI CSI PHY Port, DATA1_N
V2 | N2 | MIPI_RX0_D1_P | AVDD1P8_MIPI | MIPI | I | — | MIPI_RX0_D1_P | MIPI CSI PHY Port, DATA1_P
V3 | — | VSS | — | — | G | — | VSS | GND
V4 | — | VSS | — | — | G | — | VSS | GND
V5 | — | VSS | — | — | G | — | VSS | GND
V6 | — | VSS | — | — | G | — | VSS | GND
V7 | P8 | VSS | — | — | G | — | VSS | GND
V8 | P9 | VSS | — | — | G | — | VSS | GND
V9 | R13 | GPIO31 | VDDIO_BANK2 | LVCMOS18/33 | IO | 1 | GPIO31 | GPIO31
[6 empty] | 2 | MMC1_D3 | MMC1 Data3
[6 empty] | 3 | UART3_CTS | UART3 Clear To Send
[6 empty] | 4 | 3D_CTRL_OUT2 | 3D_CTRL_OUT2
[6 empty] | 5 | - | -
V10 | R14 | GPIO30 | VDDIO_BANK2 | LVCMOS18/33 | IO | 1 | GPIO30 | GPIO30
[6 empty] | 2 | MMC1_D2 | MMC1 Data2
[6 empty] | 3 | UART3_RTS | UART3 Request to Send
[6 empty] | 4 | 3D_CTRL_OUT1 | 3D_CTRL_OUT1
[6 empty] | 5 | CI3 | CI3, for jam-link
V11 | R15 | GPIO29 | VDDIO_BANK2 | LVCMOS18/33 | IO | 1 | GPIO29 | GPIO29
[6 empty] | 2 | MMC1_D1 | MMC1 Data1
[6 empty] | 3 | UART3_RXD | UART3 Receive Data
[6 empty] | 4 | 3D_CTRL_IN | 3D_CTRL_IN
[6 empty] | 5 | CI2 | CI2, for jam-link
V12 | R16 | GPIO28 | VDDIO_BANK2 | LVCMOS18/33 | IO | 1 | GPIO28 | GPIO28
[6 empty] | 2 | MMC1_D0 | MMC1 Data0
[6 empty] | 3 | UART3_TXD | UART3 Transmit Data
[6 empty] | 4 | PDM_IN1 | PDM Input1
[6 empty] | 5 | CI1 | CI1, for jam-link
V13 | P13 | GPIO12 | VDDIO_BANK0 | LVCMOS18/33 | IO | 1 | GPIO12 | GPIO12
[6 empty] | 2 | 3D_CTRL_OUT2 | 3D_CTRL_OUT2
[6 empty] | 3 | UART2_RXD | UART2 Receive Data
[6 empty] | 4 | IIC2_SDA | IIC2 Serial Data
[6 empty] | 5 | DO1 | DO1, for jam-link
V14 | N13 | GPIO6 | VDDIO_BANK0 | LVCMOS18/33 | IO | 1 | GPIO6 | GPIO6
[6 empty] | 2 | JTAG_RST | JTAG_RST
[6 empty] | 3 | PULSE_CNTR4 | PULSE_CNTR4
[6 empty] | 4 | UART2_RXD | UART2 Receive Data
[6 empty] | 5 | - | -
V15 | N15 | GPIO3 | VDDIO_BANK0 | LVCMOS18/33 | IO | 1 | GPIO3 | GPIO3
[6 empty] | 2 | JTAG_TDI | JTAG_TDI
[6 empty] | 3 | PULSE_CNTR1 | Pulse Counter1
[6 empty] | 4 | UART1_TXD | UART1 Transmit Data
[6 empty] | 5 | - | -
V16 | — | DDR_DQ29_DQA2 | VDDIO_DDR | DDR | IO | — | DDR_DQ29_DQA2 | Data Input/Output:LP3-DQ29;LP4-DQA2
V17 | — | DDR_DM3_DMIA0 | VDDIO_DDR | DDR | IO | — | DDR_DM3_DMIA0 | Data Mask Inversion:LP3-DM3;LP4-DMIA0
V18 | — | DDR_DQ26_DQA5 | VDDIO_DDR | DDR | IO | — | DDR_DQ26_DQA5 | Data Input/Output:LP3-DQ26;LP4-DQA5
V19 | — | DDR_DQS1N_DQSA1N | VDDIO_DDR | DDR | IO | — | DDR_DQS1N_DQSA1N | Read Strobe:LP3-DQS1N;LP4-DQSA1N
V20 | — | DDR_DQS1P_DQSA1P | VDDIO_DDR | DDR | IO | — | DDR_DQS1P_DQSA1P | Read Strobe:LP3-DQS1P;LP4-DQSA1P
W1 | P14 | VSS | — | — | G | — | VSS | GND
W2 | P2 | MIPI_RX0_CLK_P | AVDD1P8_MIPI | MIPI | I | — | MIPI_RX0_CLK_P | MIPI CSI PHY Port0, CLK_P
W3 | R2 | MIPI_RX0_D0_N | AVDD1P8_MIPI | MIPI | I | — | MIPI_RX0_D0_N | MIPI CSI PHY Port, DATA0_N
W4 | R3 | MIPI_RX1_D2_P | AVDD1P8_MIPI | MIPI | I | — | MIPI_RX1_D2_P | MIPI CSI PHY Port, DATA2_P
W5 | R4 | MIPI_RX1_CLK_N | AVDD1P8_MIPI | MIPI | I | — | MIPI_RX1_CLK_N | MIPI CSI PHY Port1, CLK_N
W6 | R5 | MIPI_RX1_D3_N | AVDD1P8_MIPI | MIPI | I | — | MIPI_RX1_D3_N | MIPI CSI PHY Port, DATA3_N
W7 | R6 | MIPI_TX1_D3_N | AVDD1P8_MIPI | MIPI | O | — | MIPI_TX1_D3_N | MIPI DSI PHY Port, DATA3_N
W8 | R7 | MIPI_TX1_D2_P | AVDD1P8_MIPI | MIPI | O | — | MIPI_TX1_D2_P | MIPI DSI PHY Port, DATA2_P
W9 | R9 | MIPI_TX0_CLK_N | AVDD1P8_MIPI | MIPI | O | — | MIPI_TX0_CLK_N | MIPI DSI PHY Port0, CLK_N
W10 | T8 | MIPI_TX0_D0_P | AVDD1P8_MIPI | MIPI | O | — | MIPI_TX0_D0_P | MIPI DSI PHY Port, DATA0_P
W11 | R10 | MIPI_TX0_D1_N | AVDD1P8_MIPI | MIPI | O | — | MIPI_TX0_D1_N | MIPI DSI PHY Port, DATA1_N
W12 | T14 | GPIO35 | VDDIO_BANK2 | LVCMOS18/33 | IO | 1 | GPIO35 | GPIO35
[6 empty] | 2 | IIC1_SDA | IIC1 Serial Data
[6 empty] | 3 | IIS_D_OUT0 | IIS Data Output0
[6 empty] | 4 | PDM_IN1 | PDM Input1
[6 empty] | 5 | UART3_CTS | UART3 Clear To Send
W13 | P10 | GPIO27 | VDDIO_BANK2 | LVCMOS18/33 | IO | 1 | GPIO27 | GPIO27
[6 empty] | 2 | MMC1_CMD | MMC1 Command
[6 empty] | 3 | PULSE_CNTR5 | Pulse Counter5
[6 empty] | 4 | PDM_IN0 | PDM Input0
[6 empty] | 5 | CI0 | CI0, for jam-link
W14 | M16 | GPIO7 | VDDIO_BANK0 | LVCMOS18/33 | IO | 1 | GPIO7 | GPIO7
[6 empty] | 2 | PWM2 | PWM2
[6 empty] | 3 | IIC4_SCL | IIC4 Serial Clock
[6 empty] | 4 | - | -
[6 empty] | 5 | DI0 | DI0, for jam-link
W15 | L14 | GPIO2 | VDDIO_BANK0 | LVCMOS18/33 | IO | 1 | GPIO2 | GPIO2
[6 empty] | 2 | JTAG_TCK | JTAG_TCK
[6 empty] | 3 | PULSE_CNTR0 | Pulse Counter0
[6 empty] | 4 | - | -
[6 empty] | 5 | - | -
W16 | R1 | VSS | — | — | G | — | VSS | GND
W17 | — | DDR_DQS3P_DQSA0P | VDDIO_DDR | DDR | IO | — | DDR_DQS3P_DQSA0P | Read Strobe:LP3-DQS3P;LP4-DQSA0P
W18 | — | DDR_DQ27_DQA4 | VDDIO_DDR | DDR | IO | — | DDR_DQ27_DQA4 | Data Input/Output:LP3-DQ27;LP4-DQA4
W19 | — | DDR_DQ12_DQA12 | VDDIO_DDR | DDR | IO | — | DDR_DQ12_DQA12 | Data Input/Output:LP3-DQ12;LP4-DQA12
W20 | — | VSS | — | — | G | — | VSS | GND
Y1 | T1 | NC | — | — | — | — | — | —
Y2 | P1 | MIPI_RX0_CLK_N | AVDD1P8_MIPI | MIPI | I | — | MIPI_RX0_CLK_N | MIPI CSI PHY Port0, CLK_N
Y3 | T2 | MIPI_RX0_D0_P | AVDD1P8_MIPI | MIPI | I | — | MIPI_RX0_D0_P | MIPI CSI PHY Port0, DATA0_P
Y4 | T3 | MIPI_RX1_D2_N | AVDD1P8_MIPI | MIPI | I | — | MIPI_RX1_D2_N | MIPI CSI PHY Port1, DATA2_N
Y5 | T4 | MIPI_RX1_CLK_P | AVDD1P8_MIPI | MIPI | I | — | MIPI_RX1_CLK_P | MIPI CSI PHY Port1, CLK_P
Y6 | T5 | MIPI_RX1_D3_P | AVDD1P8_MIPI | MIPI | I | — | MIPI_RX1_D3_P | MIPI CSI PHY Port1, DATA3_P
Y7 | T6 | MIPI_TX1_D3_P | AVDD1P8_MIPI | MIPI | O | — | MIPI_TX1_D3_P | MIPI DSI PHY Port1, DATA3_P
Y8 | T7 | MIPI_TX1_D2_N | AVDD1P8_MIPI | MIPI | O | — | MIPI_TX1_D2_N | MIPI DSI PHY Port1, DATA2_N
Y9 | T9 | MIPI_TX0_CLK_P | AVDD1P8_MIPI | MIPI | O | — | MIPI_TX0_CLK_P | MIPI DSI PHY Port0, CLK_P
Y10 | R8 | MIPI_TX0_D0_N | AVDD1P8_MIPI | MIPI | O | — | MIPI_TX0_D0_N | MIPI DSI PHY Port0, DATA0_N
Y11 | T10 | MIPI_TX0_D1_P | AVDD1P8_MIPI | MIPI | O | 1 | MIPI_TX0_D1_P | MIPI DSI PHY Port0, DATA1_P
Y12 | T11 | GPIO37 | VDDIO_BANK2 | LVCMOS18/33 | IO | 1 | GPIO37 | GPIO37
[6 empty] | 2 | IIC3_SDA | IIC3 Serial Data
[6 empty] | 3 | IIS_D_OUT1 | IIS Data Output1
[6 empty] | 4 | PDM_IN0 | PDM Input0
[6 empty] | 5 | UART4_RXD | UART4 Receive Data
Y13 | T13 | VSS | — | — | G | — | VSS | GND
Y14 | P16 | GPIO11 | VDDIO_BANK0 | LVCMOS18/33 | IO | 1 | GPIO11 | GPIO11
[6 empty] | 2 | 3D_CTRL_OUT1 | 3D_CTRL_OUT1
[6 empty] | 3 | UART2_TXD | UART2 Transmit Data
[6 empty] | 4 | IIC2_SCL | IIC2 Serial Clock
[6 empty] | 5 | DO0 | DO0, for jam-link
Y15 | N14 | GPIO4 | VDDIO_BANK0 | LVCMOS18/33 | IO | 1 | GPIO4 | GPIO4
[6 empty] | 2 | JTAG_TDO | JTAG_TDO
[6 empty] | 3 | PULSE_CNTR2 | Pulse Counter2
[6 empty] | 4 | UART1_RXD | UART1 Receive Data
[6 empty] | 5 | - | -
Y16 | — | DDR_DQ28_DQA3 | VDDIO_DDR | DDR | IO | — | DDR_DQ28_DQA3 | Data Input/Output:LP3-DQ28;LP4-DQA3
Y17 | — | DDR_DQS3N_DQSA0N | VDDIO_DDR | DDR | IO | — | DDR_DQS3N_DQSA0N | Read Strobe:LP3-DQS3N;LP4-DQSA0N
Y18 | — | DDR_DQ25_DQA6 | VDDIO_DDR | DDR | IO | — | DDR_DQ25_DQA6 | Data Input/Output:LP3-DQ25;LP4-DQA6
Y19 | — | VSS | — | — | G | — | VSS | GND
Y20 | T16 | NC | — | — | — | — | — | —

## 2.GPIO管脚默认状态
PIN NAME | Default Function | Level State | I/O type
GPIO0 | BOOT0 | PU | I
GPIO1 | BOOT1 | PU | I
GPIO2 | JTAG_TCK | PD | I
GPIO3 | JTAG_TDI | - | I
GPIO4 | JTAG_TDO | - | O
GPIO5 | JTAG_TMS | - | I
GPIO6 | JTAG_RST | PU | I
GPIO7 | PWM2 | - | O
GPIO8 | PWM3 | - | O
GPIO9 | PWM4 | - | O
GPIO10 | 3D_CTRL_IN | - | I
GPIO11 | 3D_CTRL_OUT1 | - | O
GPIO12 | 3D_CTRL_OUT2 | - | O
GPIO13 | M_CLK1 | PD | O
GPIO14 | OSPI_CS | - | O
GPIO15 | OSPI_CLK | PD | O
GPIO16 | OSPI_D0 | - | I/O
GPIO17 | OSPI_D1 | - | I/O
GPIO18 | OSPI_D2 | - | I/O
GPIO19 | OSPI_D3 | - | I/O
GPIO20 | OSPI_D4 | - | I/O
GPIO21 | OSPI_D5 | - | I/O
GPIO22 | OSPI_D6 | - | I/O
GPIO23 | OSPI_D7 | - | I/O
GPIO24 | OSPI_DQS | - | I
GPIO25 | PWM5 | - | O
GPIO26 | MMC1_CLK | PD | O
GPIO27 | MMC1_CMD | - | I/O
GPIO28 | MMC1_D0 | - | I/O
GPIO29 | MMC1_D1 | - | I/O
GPIO30 | MMC1_D2 | - | I/O
GPIO31 | MMC1_D3 | - | I/O
GPIO32 | IIC0_SCL | PU | I/O
GPIO33 | IIC0_SDA | PU | I/O
GPIO34 | IIC1_SCL | PU | I/O
GPIO35 | IIC1_SDA | PU | I/O
GPIO36 | IIC3_SCL | PU | I/O
GPIO37 | IIC3_SDA | PU | I/O
GPIO38 | UART0_TXD | - | O
GPIO39 | UART0_RXD | - | I
GPIO40 | UART1_TXD | - | O
GPIO41 | UART1_RXD | - | I
GPIO42 | UART1_RTS | - | O
GPIO43 | UART1_CTS | - | I
GPIO44 | UART2_TXD | - | O
GPIO45 | UART2_RXD | - | I
GPIO46 | UART2_RTS | - | O
GPIO47 | UART2_CTS | - | I
GPIO48 | UART4_TXD | - | O
GPIO49 | UART4_RXD | - | I
GPIO50 | UART3_TXD | - | O
GPIO51 | UART3_RXD | - | I
GPIO52 | UART3_RTS | - | O
GPIO53 | UART3_CTS | - | I
GPIO54 | QSPI0_CS0 | - | O
GPIO55 | QSPI0_CLK | - | O
GPIO56 | QSPI0_D0 | - | I/O
GPIO57 | QSPI0_D1 | - | I/O
GPIO58 | QSPI0_D2 | - | I/O
GPIO59 | QSPI0_D3 | - | I/O
GPIO60 | PWM0 | - | O
GPIO61 | PWM1 | - | O
GPIO62 | M_CLK2 | PD | O
GPIO63 | M_CLK3 | PD | O
INT0 | INT0 | PD | I
INT1 | INT1 | PD | I
INT2 | INT2 | PD | I
INT3 | INT3 | PD | I
INT4 | INT4 | PD | I
INT5 | INT5 | PD | I
OUT0 | OUT0 | PD | O
OUT1 | OUT1 | PD | O
RSTN | RSTN | PU | I
TEST_EN | TEST_EN | PD | I

## 3.K230管脚分布图-13x13mm
390
|  | 1 | 2 | 3 | 4 | 5 | 6 | 7 | 8 | 9 | 10 | 11 | 12 | 13 | 14 | 15 | 16 | 17 | 18 | 19 | 20
| A |  | USB0_DP | USB1_VBUS | USB1_DN | MMC0_CLK | MMC0_RST_N | MMC0_D5 | CLK24M_XOUT | TEST_EN | INT2 | INT3 | CLK32K768_XOUT | VSS | DQ19 DQB3 | DQS2N DQSB0N | VSS | DQ20 DQB4 | DQS0N DQSB1N | VSS | NC | A
| B | ADC_2 | USB0_DN | USB1_ID | USB1_DP | MMC0_D2 | MMC0_STROBE | MMC0_D6 | CLK24M_XIN | RSTN | INT1 | OUT0 | CLK32K768_XIN | VSS | DQ18 DQB2 | DQS2P DQSB0P | DQ21 DQB5 | DQ23 DQB7 | DQS0P DQSB1P | DQ6 DQB9 | VSS | B
| C | ADC_4 | ADC_0 | USB0_VBUS | USB1_TXRTUNE | MMC0_D1 | MMC0_D3 | MMC0_D7 | GPIO0 | GPIO1 | INT0 | OUT1 | INT4 | VSS | DQ16 DQB0 | DM2 DMIB0 | DQ22 DQB6 | DQ0 DQB15 | DQ3 DQB12 | DQ7 DQB8 | NC | C
| D | ADC_5 | ADC_1 | USB0_ID | USB0_TXRTUNE | MMC0_D0 | MMC0_CMD | MMC0_D4 | ANA_TS_VTEST | VSS | VSS | VSS | INT5 | VSS | DQ17 DQB1 | VSS | DQ1 DQB14 | DQ2 DQB13 | DM0 DMIB1 | NC | NC | D
| E | MICPL | MICNL | MIC_BIAS | VSS |  | VSS | VSS | VSS | AVDD3P3_USB | VDD3P3_SD | VDD1P8 | VSS | VSS | VSS | VSS | VSS | DQ5 DQB10 | DQ4 DQB11 | VSS | NC CAB0 | E
| F | MICPR | MICNR | CODEC_VCM | VSS |  | VSS | AVDD1P8_CODEC | AVDD1P8_ADC | AVDD1P8_USB | VSS | AVSS | VDD0P8_CORE | VDD1P8 | AVDD1P8_LDO | AVDD1P8_RTC | VSS | NC CAB4 | NC | NC CAB5 | NC CLKBN | F
| G | HPOUTL | HPOUTR | ADC_3 | GPIO48 | GPIO49 | VSS | AVSS | AVSS | VDD0P8_CORE | VDD0P8_CORE | AVDD0P8_PLL | VDD0P8_CPU | VSS | VSS | VSS | VSS | NC | NC CAB2 | NC CAB1 | NC CLKBP | G
| H | GPIO42 | GPIO44 | GPIO45 | GPIO46 | GPIO47 | VDDIO BANK3 | VSS | VDD0P8_KPU | VDD0P8_KPU | VDD0P8_KPU | VSS | VDD0P8_CPU | VSS | VDDIO_DDR | VSS | VSS | NC CAB3 | NC | NC | VSS | H
| J | GPIO41 | GPIO40 | GPIO39 | GPIO38 | GPIO14 | GPIO43 | VSS | VDD0P8_KPU | VDD0P8_KPU | VDD0P8_KPU | VSS | VDD0P8_CPU | VSS | VDDIO_DDR | VSS | DDR_RST | NC CKEB1 | NC CKEB0 | NC CSB1 | NC CSB0 | J
| K | GPIO15 | GPIO16 | VSS | GPIO17 | GPIO18 | VSS | VDDIO BANK1 | VSS | VDD0P8_CORE | VSS | VDD0P8_CORE | VSS | VDD0P8_DDR_CORE | VSS | VAA_DDR | VSS | DDR_VREF | VSS | DDR_ZN | CA0 NC | K
| L | GPIO19 | GPIO20 | GPIO21 | GPIO22 | GPIO23 | GPIO24 | VSS | VSS | VDD0P8_CORE | VSS | VDD0P8_CORE | VSS | VDD0P8_DDR_CORE | VDDIO_DDR | VSS | CA5 CAA1 | CA3 NC | ODT NC | VSS | CA1 NC | L
| M | GPIO25 | GPIO54 | GPIO52 | GPIO51 | GPIO50 | VSS | VDDIO BANK4 | VSS | VDD0P8_CORE | VSS | VDD0P8_CORE | VSS | VDD0P8_DDR_CORE | VDDIO_DDR | VSS | VSS | NC | CA8 CAA4 | CA4 CAA0 | CA2 NA | M
| N | GPIO57 | GPIO55 | VSS | GPIO53 | VSS | AVDD0P8_MIPI | AVDD1P8_MIPI | VSS | VDD0P8_CORE | VSS | VDD0P8_CORE | VSS | VDD0P8_DDR_CORE | VDDIO_DDR | VSS | VSS | CKE0 CKEA0 | NC | CA6 CAA2 | CA7 CAA3 | N
| P | GPIO58 | GPIO59 | GPIO56 | GPIO61 | GPIO60 | VSS | VSS | VSS | VDD0P8_CORE | VSS | VDD0P8_CORE | VSS | VDD0P8_CORE | VSS | VSS | DQ14 DQA14 | DM1 DMIA1 | CKE1 CKEA1 | CA9 CAA5 | VSS | P
| R | MIPI_RX2_CLK_P | MIPI_RX2_CLK_N | VSS |  |  | VSS | VSS | AVDD0P8_MIPI | AVDD1P8_MIPI | VSS | VDDIO BANK2 | VSS | VDDIO BANK0 | VSS | VDDIO BANK5 | VSS | DQ8 DQA8 | DQ10 DQA10 | CLKP CLKAP | CLKN CLKAN | R
| T | GPIO19: MIPI_RX2_D4_N; GPIO20: MIPI_RX2_D4_P; GPIO21: VSS | VSS | VSS | VSS | GPIO36 | GPIO33 | GPIO13 | GPIO9 | GPIO62 | VSS | DQ30 DQA1 | DQ15 DQA15 | DQ9 DQA9 | CS1 CSA1 | CS0 CSA0 | T
| U | MIPI_RX2_D5_P | MIPI_RX2_D5_N | VSS |  |  | MIPI_ATB | MIPI_REXT | VSS | GPIO34 | GPIO32 | GPIO26 | GPIO8 | GPIO10 | GPIO5 | GPIO63 | DQ31 DQA0 | DQ24 DQA7 | DQ13 DQA13 | VSS | DQ11 DQA11 | U
| V | MIPI_RX0_D1_N | MIPI_RX0_D1_P | VSS | VSS | VSS | VSS | VSS | VSS | GPIO31 | GPIO30 | GPIO29 | GPIO28 | GPIO12 | GPIO6 | GPIO3 | DQ29 DQA2 | DM3 DMIA0 | DQ26 DQA5 | DQS1N DQSA1N | DQS1P DQSA1P | V
| W | VSS | MIPI_RX0_CLK_P | MIPI_RX0_D0_N | MIPI_RX1_D2_P | MIPI_RX1_CLK_N | MIPI_RX1_D3_N | MIPI_TX1_D3_N | MIPI_TX1_D2_P | MIPI_TX0_CLK_N | MIPI_TX0_D0_P | MIPI_TX0_D1_N | GPIO35 | GPIO27 | GPIO7 | GPIO2 | VSS | DQS3P DQSA0P | DQ27 DQA4 | DQ12 DQA12 | VSS | W
| Y | NC | MIPI_RX0_CLK_N | MIPI_RX0_D0_P | MIPI_RX1_D2_N | MIPI_RX1_CLK_P | MIPI_RX1_D3_P | MIPI_TX1_D3_P | MIPI_TX1_D2_N | MIPI_TX0_CLK_P | MIPI_TX0_D0_N | MIPI_TX0_D1_P | GPIO37 | VSS | GPIO11 | GPIO4 | DQ28 DQA3 | DQS3N DQSA0N | DQ25 DQA6 | VSS | NC | Y
|  | 1 | 2 | 3 | 4 | 5 | 6 | 7 | 8 | 9 | 10 | 11 | 12 | 13 | 14 | 15 | 16 | 17 | 18 | 19 | 20
Total package Balls:390
Ball pitch:0.65mm
Ball diameter:0.30mm
Package size:13.0x13.0mm^2
Note: TOP view(Die face down)
DDR管脚描述为LPDDR3和LPDDR4

## 4.K230D管脚分布图-11x11mm
| 1 | 2 | 3 | 4 | 5 | 6 | 7 | 8 | 9 | 10 | 11 | 12 | 13 | 14 | 15 | 16
A | NC | HPOUTL | MICPR | MIC_BIAS | MICNL | ADC_1 | ADC_0 | USB0_DN | USB0_ID | MMC0_D1 | MMC0_D2 | MMC0_D0 | MMC0_D3 | MMC0_CMD | CLK24M_XIN | NC | A
B | GPIO44 | HPOUTR | MICNR | CODEC_VCM | MICPL | ADC_2 | USB0_VBUS | USB0_DP | USB0_TXRTUNE | MMC0_D5 | MMC0_D6 | MMC0_D7 | MMC0_D4 | MMC0_CLK | CLK24M_XOUT | VSS | B
C | GPIO41 | GPIO45 | GPIO49 | VSS | VSS | AVDD1P8_USB | AVDD3P3_USB | VSS | VDD3P3_SD | MMC0_STROBE | MMC0_RST_N | RSTN | TEST_EN | GPIO0 | GPIO1 | INT0 | C
D | GPIO39 | GPIO40 | GPIO48 | AVDD1P8_CODEC | AVDD1P8_ADC | VSS | VSS | AVDD0P8_PLL | AVSS | VDD1P8 | AVDD1P8_LDO | AVDD1P8_RTC | VSS | INT1 | CLK32K768_XIN | CLK32K768_XOUT | D
E | GPIO15 | GPIO14 | GPIO38 | AVSS | AVSS | VDD0P8_CORE | VDD0P8_CORE | VDD1P8 | VDD0P8_CORE | VDD0P8_CPU | VSS | VSS | OUT1 | INT2 | VSS | VSS | E
F | GPIO17 | GPIO16 | VSS | VDDIO BANK3 | VDD0P8_KPU | VDD0P8_KPU | VDD0P8_KPU | VSS | VDD0P8_CPU | VSS | VDDIO_DDR | VSS | OUT0 | INT4 | VDD1P1_DDR_VDD2 | VDD1P1_DDR_VDDQ | F
G | GPIO18 | GPIO19 | VSS | VSS | VDD0P8_KPU | VDD0P8_KPU | VDD0P8_KPU | VSS | VDD0P8_CPU | VSS | VDDIO_DDR | VSS | VSS | VSS | VSS | VSS | G
H | GPIO21 | GPIO20 | VSS | VDDIO BANK1 | VSS | VDD0P8_CORE | VSS | VDD0P8_CORE | VSS | VDD0P8_DDR_CORE | DDR_VREF | VAA_DDR | VSS | VDD1P8_DDR_VDD1 | VSS | DDR_ZN | H
J | GPIO22 | GPIO23 | GPIO24 | VSS | VSS | VDD0P8_CORE | VSS | VDD0P8_CORE | VSS | VDD0P8_DDR_CORE | VDDIO_DDR | VSS | VSS | VSS | VSS | DDR_ZQ | J
K | MIPI_RX2_CLK_N | MIPI_RX2_CLK_P | GPIO25 | VDDIO BANK4 | VSS | VDD0P8_CORE | VSS | VDD0P8_CORE | VSS | VDD0P8_DDR_CORE | VDDIO_DDR | VSS | VSS | VSS | VSS | VSS | K
L | MIPI_RX2_D4_P | MIPI_RX2_D4_N | VSS | AVDD1P8_MIPI | VSS | VDD0P8_CORE | VSS | VDD0P8_CORE | VSS | VDD0P8_DDR_CORE | VDDIO_DDR | VSS | GPIO62 | GPIO2 | VSS | VDD1P1_DDR_VDDQ | L
M | MIPI_RX2_D5_P | MIPI_RX2_D5_N | VSS | AVDD0P8_MIPI | VSS | AVDD1P8_MIPI | VSS | VDD0P8_CORE | VSS | VDD0P8_CORE | VSS | VSS | GPIO63 | GPIO5 | VDD1P1_DDR_VDD2 | GPIO7 | M
N | MIPI_RX0_D1_N | MIPI_RX0_D1_P | GPIO60 | VSS | AVDD0P8_MIPI | VSS | VSS | VDDIO BANK2 | VSS | VDDIO BANK0 | VDDIO BANK5 | VSS | GPIO6 | GPIO4 | GPIO3 | GPIO8 | N
P | MIPI_RX0_CLK_N | MIPI_RX0_CLK_P | GPIO61 | GPIO59 | MIPI_ATB | MIPI_REXT | VSS | VSS | VSS | GPIO27 | GPIO26 | GPIO13 | GPIO12 | VSS | GPIO10 | GPIO11 | P
R | VSS | MIPI_RX0_D0_N | MIPI_RX1_D2_P | MIPI_RX1_CLK_N | MIPI_RX1_D3_N | MIPI_TX1_D3_N | MIPI_TX1_D2_P | MIPI_TX0_D0_N | MIPI_TX0_CLK_N | MIPI_TX0_D1_N | GPIO33 | GPIO32 | GPIO31 | GPIO30 | GPIO29 | GPIO28 | R
T | NC | MIPI_RX0_D0_P | MIPI_RX1_D2_N | MIPI_RX1_CLK_P | MIPI_RX1_D3_P | MIPI_TX1_D3_P | MIPI_TX1_D2_N | MIPI_TX0_D0_P | MIPI_TX0_CLK_P | MIPI_TX0_D1_P | GPIO37 | GPIO36 | VSS | GPIO35 | GPIO34 | NC | T
| 1 | 2 | 3 | 4 | 5 | 6 | 7 | 8 | 9 | 10 | 11 | 12 | 13 | 14 | 15 | 16
Total package Balls:256
Ball pitch:0.65mm
Ball diameter:0.30mm
Package size:11.0x11.0mm^2
Note: TOP view(Die face down)

## 5.K230&K230D统计
Pin Name | K230 | 数量 | K230D | 数量 | 所属模块
|  | 390 |  | 256
NC | A20、Y1、Y20 | 3 | A1、A16、T1、T16 | 4 | 无定义
USB0_ID | D3 | 5 | A9 | 5 | USB
USB0_DP | A2 |  | B8
USB0_DN | B2 |  | A8
USB0_VBUS | C3 |  | B7
USB0_TXRTUNE | D4 |  | B9
USB1_ID | B3 | 5 | -
USB1_DN | A4 |  | -
USB1_DP | B4 |  | -
USB1_VBUS | A3 |  | -
USB1_TXRTUNE | C4 |  | -
MMC0_STROBE | B6 | 12 | C10 | 12 | MMC0
MMC0_RST_N | A6 |  | C11
MMC0_CLK | A5 |  | B14
MMC0_CMD | D6 |  | A14
MMC0_D0 | D5 |  | A12
MMC0_D1 | C5 |  | A10
MMC0_D2 | B5 |  | A11
MMC0_D3 | C6 |  | A13
MMC0_D4 | D7 |  | B13
MMC0_D5 | A7 |  | B10
MMC0_D6 | B7 |  | B11
MMC0_D7 | C7 |  | B12
CLK24M_XIN | B8 | 1 | A15 | 1 | system
CLK24M_XOUT | A8 | 1 | B15 | 1
CLK32K768_XIN | B12 | 1 | D15 | 1
CLK32K768_XOUT | A12 | 1 | D16 | 1
ANA_TS_VTEST | D8 | 1
TEST_EN | A9 | 1 | C13 | 1
RSTN | B9 | 1 | C12 | 1
BOOT0 | C8 | 1 | C14 | 1
BOOT1 | C9 | 1 | C15 | 1
INT0 | C10 | 8 | C16 | 6 | PMU
INT1 | B10 |  | D14
INT2 | A10 |  | E14
INT3 | A11
INT4 | C12 |  | F14
INT5 | D12
OUT0 | B11 |  | F13
OUT1 | C11 |  | E13
AVDD1P8_ADC | F8 | 7 | D5 | 4 | ADC
ADC_0 | C2 |  | A7
ADC_1 | D2 |  | A6
ADC_2 | B1 |  | B6
ADC_3 | G3
ADC_4 | C1
ADC_5 | D1
AVDD1P8_CODEC | F7 | 9 | D4 | 9 | codec
MIC_BIAS | E3 |  | A4
CODEC_VCM | F3 |  | B4
HPOUTL | G1 |  | A2
HPOUTR | G2 |  | B2
MICPL | E1 |  | B5
MICNL | E2 |  | A5
MICPR | F1 |  | A3
MICNR | F2 |  | B3
VSS | A13、A16、A19、B13、B20、C13、D9、D10、D11、D13、D15、E4、E6、E7、E8、E12、E13、E14、E15、E16、E19、F4、F6、F10、F16、G6、G13、G14、G15、G16、H7、H11、H13、H15、H16、H20、J7、J11、J13、J15、K3、K6、K8、K10、K12、K14、K16、K18、L7、L8、L10、L12、L15、L19、M6、M8、M10、M12、M15、M16、N3、N5、N8、N10、N12、N15、N16、P6、P7、P8、P10、P12、P14、P15、P20、R3、R6、R7、R10、R12、R14、R16、T3、T7、T8、T9、T15、U3、U8、U19、V3、V4、V5、V6、V7、V8、W1、W16、W20、Y13、Y19 | 101 | B16、C4、C5、C8、D6、D7、D13、E11、E12、E15、E16、F3、F8、F10、F12、G3、G4、G8、G10、G12、G13、G14、G15、G16、H3、H5、H7、H9、H13、H15、J4、J5、J7、J9、J12、J13、J14、J15、K5、K7、K9、K12、K13、K14、K15、K16、L3、L5、L7、L9、L12、L15、M3、M5、M7、M9、M11、M12、N4、N6、N7、N9、N12、P7、P8、P9、P14、R1、T13 | 69 | 电源
AVSS | F11、G7、G8 | 3 | D9、E4、E5 | 3
VDD0P8_CORE | F12、G9、G10、K9、K11、L9、L11、M9、M11、N9、N11、P9、P11、P13 | 14 | E6、E7、E9、H6、H8、J6、J8、K6、K8、L6、L8、M8、M10 | 13
VDD0P8_KPU | H8、H9、H10、J8、J9、J10 | 6 | F5、F6、F7、G5、G6、G7 | 6
VDD0P8_CPU | G12、H12、J12 | 3 | E10、F9、G9 | 3
VDD0P8_DDR_CORE | K13、L13、M13、N13 | 4 | H10、J10、K10、L10 | 4
VDDIO_DDR | H14、J14、L14、M14、N14 | 5 | F11、G11、J11、K11、L11 | 5
VDD1P1_DDRVDD2 |  |  | F15、M15 | 2
VDD1P1_DDRVDDQ |  |  | F16、L16 | 2
VDD1P8_DDRVDD1 |  |  | H14 | 1
VAA_DDR | K15 | 1 | H12 | 1
DDR_VREF | K17 | 1 | H11 | 1
DDR_ZN | K19 | 1 | H16 | 1
DDR_ZN |  |  | J16 | 1
VDD1P8 | E11、F13 | 2 | D10、E8 | 2
AVDD1P8_USB | F9 | 1 | C6 | 1
AVDD1P8_LDO | F14 | 1 | D11 | 1
AVDD1P8_RTC | F15 | 1 | D12 | 1
AVDD0P8_PLL | G11 | 1 | D8 | 1
AVDD3P3_USB | E9 | 1 | C7 | 1
VDD3P3_SD | E10 | 1 | C9 | 1
VDDIO_BANK0 | R13 | 1 | N10 | 1
VDDIO_BANK1 | K7 | 1 | H4 | 1
VDDIO_BANK2 | R11 | 1 | N8 | 1
VDDIO_BANK3 | H6 | 1 | F4 | 1
VDDIO_BANK4 | M7 | 1 | K4 | 1
VDDIO_BANK5 | R15 | 1 | N11 | 1
GPIO2 | W15 | 12 | L14 | 11 | BANK0
GPIO3 | V15 |  | N15
GPIO4 | Y15 |  | N14
GPIO5 | U14 |  | M14
GPIO6 | V14 |  | N13
GPIO7 | W14 |  | M16
GPIO8 | U12 |  | N16
GPIO9 | T13 |  | -
GPIO11 | Y14 |  | P16
GPIO10 | U13 |  | P15
GPIO12 | V13 |  | P13
GPIO13 | T12 |  | P12
GPIO14 | J5 | 12 | E2 | 12
GPIO15 | K1 |  | E1
GPIO16 | K2 |  | F2
GPIO17 | K4 |  | F1
GPIO18 | K5 |  | G1
GPIO19 | L1 |  | G2
GPIO20 | L2 |  | H2
GPIO21 | L3 |  | H1
GPIO22 | L4 |  | J1
GPIO23 | L5 |  | J2
GPIO24 | L6 |  | J3
GPIO25 | M1 |  | K3
GPIO26 | U11 | 12 | P11 | 12
GPIO27 | W13 |  | P10
GPIO28 | V12 |  | R16
GPIO29 | V11 |  | R15
GPIO30 | V10 |  | R14
GPIO31 | V9 |  | R13
GPIO32 | U10 |  | R12
GPIO33 | T11 |  | R11
GPIO34 | U9 |  | T15
GPIO35 | W12 |  | T14
GPIO36 | T10 |  | T12
GPIO37 | Y12 |  | T11
GPIO38 | J4 | 12 | E3 | 8
GPIO39 | J3 |  | D1
GPIO40 | J2 |  | D2
GPIO41 | J1 |  | C1
GPIO42 | H1 |  | -
GPIO43 | J6 |  | -
GPIO44 | H2 |  | B1
GPIO45 | H3 |  | C2
GPIO46 | H4 |  | -
GPIO47 | H5 |  | -
GPIO48 | G4 |  | D3
GPIO49 | G5 |  | C3
GPIO50 | M5 | 12 | - | 3
GPIO51 | M4 |  | -
GPIO52 | M3 |  | -
GPIO53 | N4 |  | -
GPIO54 | M2 |  | -
GPIO55 | N2 |  | -
GPIO56 | P3 |  | -
GPIO57 | N1 |  | -
GPIO58 | P1 |  | -
GPIO59 | P2 |  | P4
GPIO60 | P5 |  | N3
GPIO61 | P4 |  | P3
GPIO62 | T14 | 2 | L13 | 2
GPIO63 | U15 |  | M13
AVDD0P8_MIPI | N6、R8 | 2 | M4、N5 | 2 | MIPI
AVDD1P8_MIPI | N7、R9 | 2 | L4、M6 | 2
MIPI_ATB | U6 | 1 | P5 | 1
MIPI_REXT | U7 | 1 | P6 | 1
MIPI_RX0_CLK_P | W2 | 18 | P2 | 18
MIPI_RX0_CLK_N | Y2 |  | P1
MIPI_RX0_D0_P | Y3 |  | T2
MIPI_RX0_D0_N | W3 |  | R2
MIPI_RX0_D1_P | V2 |  | N2
MIPI_RX0_D1_N | V1 |  | N1
MIPI_RX1_CLK_P | Y5 |  | T4
MIPI_RX1_CLK_N | W5 |  | R4
MIPI_RX1_D2_P | W4 |  | R3
MIPI_RX1_D2_N | Y4 |  | T3
MIPI_RX1_D3_P | Y6 |  | T5
MIPI_RX1_D3_N | W6 |  | R5
MIPI_RX2_CLK_P | R1 |  | K2
MIPI_RX2_CLK_N | R2 |  | K1
MIPI_RX2_D4_P | T2 |  | L1
MIPI_RX2_D4_N | T1 |  | L2
MIPI_RX2_D5_P | U1 |  | M1
MIPI_RX2_D5_N | U2 |  | M2
MIPI_TX_CLK_P | Y9 | 10 | T9 | 10
MIPI_TX_CLK_N | W9 |  | R9
MIPI_TX_D0_P | W10 |  | T8
MIPI_TX_D0_N | Y10 |  | R8
MIPI_TX_D1_P | Y11 |  | T10
MIPI_TX_D1_N | W11 |  | R10
MIPI_TX_D2_P | W8 |  | R7
MIPI_TX_D2_N | Y8 |  | T7
MIPI_TX_D3_P | Y7 |  | T6
MIPI_TX_D3_N | W7 |  | R6
CLKP_CLKAP | R19 | 1 | - |  | LP3和LP4管脚
CLKN_CLKAN | R20 | 1 | -
CKE0_CKEA0 | N17 | 1 | -
CKE1_CKEA1 | P18 | 1 | -
CS0_CSA0 | T20 | 1 | -
CS1_CSA1 | T19 | 1 | -
DDR_RST | J16 | 1 | -
ODT_NC | L18 | 1 | -
CA0_NC | K20 | 1 | -
CA1_NC | L20 | 1 | -
CA2_NC | M20 | 1 | -
CA3_NC | L17 | 1 | -
CA4_CAA0 | M19 | 1 | -
CA5_CAA1 | L16 | 1 | -
CA6_CAA2 | N19 | 1 | -
CA7_CAA3 | N20 | 1 | -
CA8_CAA4 | M18 | 1 | -
CA9_CAA5 | P19 | 1 | -
DQS0P_DQSB1P | B18 | 1 | -
DQS0N_DQSB1N | A18 | 1 | -
DM0_DMIB1 | D18 | 1 | -
DQ0_DQB15 | C17 | 1 | -
DQ1_DQB14 | D16 | 1 | -
DQ2_DQB13 | D17 | 1 | -
DQ3_DQB12 | C18 | 1 | -
DQ4_DQB11 | E18 | 1 | -
DQ5_DQB10 | E17 | 1 | -
DQ6_DQB9 | B19 | 1 | -
DQ7_DQB8 | C19 | 1 | -
DQS1P_DQSA1P | V20 | 1 | -
DQS1N_DQSA1N | V19 | 1 | -
DM1_DMIA1 | P17 | 1 | -
DQ8_DQA8 | R17 | 1 | -
DQ9_DQA9 | T18 | 1 | -
DQ10_DQA10 | R18 | 1 | -
DQ11_DQA11 | U20 | 1 | -
DQ12_DQA12 | W19 | 1 | -
DQ13_DQA13 | U18 | 1 | -
DQ14_DQA14 | P16 | 1 | -
DQ15_DQA15 | T17 | 1 | -
DQS2P_DQSB0P | B15 | 1 | -
DQS2N_DQSB0N | A15 | 1 | -
DM2_DMIB0 | C15 | 1 | -
DQ16_DQB0 | C14 | 1 | -
DQ17_DQB1 | D14 | 1 | -
DQ18_DQB2 | B14 | 1 | -
DQ19_DQB3 | A14 | 1 | -
DQ20_DQB4 | A17 | 1 | -
DQ21_DQB5 | B16 | 1 | -
DQ22_DQB6 | C16 | 1 | -
DQ23_DQB7 | B17 | 1 | -
DQS3P_DQSA0P | W17 | 1 | -
DQS3N_DQSA0N | Y17 | 1 | -
DM3_DMIA0 | V17 | 1 | -
DQ24_DQA7 | U17 | 1 | -
DQ25_DQA6 | Y18 | 1 | -
DQ26_DQA5 | V18 | 1 | -
DQ27_DQA4 | W18 | 1 | -
DQ28_DQA3 | Y16 | 1 | -
DQ29_DQA2 | V16 | 1 | -
DQ30_DQA1 | T16 | 1 | -
DQ31_DQA0 | U16 | 1 | -
NC_CLKBP | G20 | 1 | -
NC_CLKBN | F20 | 1 | -
NC_CKEB0 | J18 | 1 | -
NC_CKEB1 | J17 | 1 | -
NC_CSB0 | J20 | 1 | -
NC_CSB1 | J19 | 1 | -
NC_CAB0 | E20 | 1 | -
NC_CAB1 | G19 | 1 | -
NC_CAB2 | G18 | 1 | -
NC_CAB3 | H17 | 1 | -
NC_CAB4 | F17 | 1 | -
NC_CAB5 | F19 | 1 | -
NC | C20、D19、D20、F18、G17、H18、H19、M17、N18 | 9 | - |  | LP3和LP4中未使用的管脚